## Codes
ID | Mode | Segment | Code | Size | ReqInfo | Description | DateAdded | MinVal | MaxVal | Units | Enabled | Mult | Add
1000 | Mode 01 | 00-20 | 0 | 4 | NULL | PIDs supported 00-20 | 2017-06-01 15:59 | NULL | NULL | NULL | 0 | 1 | 0
1001 | Mode 01 | 00-20 | 1 | 4 | NULL | Monitor status since DTCs cleared. (Includes malfunction indicator lamp (MIL) status and number of DTCs.) | 2017-06-01 15:59 | NULL | NULL | NULL | 0 | 1 | 0
1002 | Mode 01 | 00-20 | 2 | 2 | NULL | Freeze DTC | 2017-06-01 15:59 | NULL | NULL | NULL | 0 | 1 | 0
1003 | Mode 01 | 00-20 | 3 | 2 | NULL | Fuel system status | 2017-06-01 15:59 | NULL | NULL | NULL | 0 | 1 | 0
1004 | Mode 01 | 00-20 | 4 | 1 | NULL | Calculated engine load | 2017-06-01 15:59 | 0 | 100 | % | 1 | 0.39216 | 0
1005 | Mode 01 | 00-20 | 5 | 1 | NULL | Engine coolant temperature | 2017-06-01 15:59 | -40 | 215 | deg.C | 1 | 1 | -40
1006 | Mode 01 | 00-20 | 6 | 1 | NULL | Short term fuel trim/Bank 1 -100 (Reduce Fuel: Too Rich) 99.2 (Add Fuel: Too Lean) | 2017-06-01 15:59 | -100 | 99.2 | % | 1 | 0.78125 | -100
1007 | Mode 01 | 00-20 | 7 | 1 | NULL | Long term fuel trim / Bank 1 | 2017-06-01 15:59 | -100 | 99.2 | % | 1 | 0.78125 | -99
1008 | Mode 01 | 00-20 | 8 | 1 | NULL | Short term fuel trim / Bank 2 | 2017-06-01 15:59 | -100 | 99.2 | % | 1 | 0.78125 | -99
1009 | Mode 01 | 00-20 | 9 | 1 | NULL | Long term fuel trim / Bank 2 | 2017-06-01 15:59 | -100 | 99.2 | % | 1 | 0.78125 | -99
1010 | Mode 01 | 00-20 | 0A | 1 | NULL | Fuel pressure (gauge pressure) | 2017-06-01 15:59 | 0 | 765 | kPa | 1 | 3 | 0
1011 | Mode 01 | 00-20 | 0B | 1 | NULL | Intake manifold absolute pressure | 2017-06-01 15:59 | 0 | 255 | kPa | 1 | 1 | 0
1012 | Mode 01 | 00-20 | 0C | 2 | NULL | Engine RPM | 2017-06-01 15:59 | 0 | 16383.75 | rpm | 1 | 0.25 | 0
1013 | Mode 01 | 00-20 | 0D | 1 | NULL | Vehicle speed | 2017-06-01 15:59 | 0 | 255 | km/h | 1 | 1 | 0
1014 | Mode 01 | 00-20 | 0E | 1 | NULL | Timing advance | 2017-06-01 15:59 | -64 | 63.5 | deg. before TDC | 0 | 0.5 | -64
1015 | Mode 01 | 00-20 | 0F | 1 | NULL | Intake air temperature | 2017-06-01 15:59 | -40 | 215 | dec.C | 1 | 1 | -40
1016 | Mode 01 | 00-20 | 10 | 2 | NULL | MAF air flow rate | 2017-06-01 15:59 | 0 | 655.35 | grams/sec | 1 | 0.01 | 0
1017 | Mode 01 | 00-20 | 11 | 1 | NULL | Throttle position | 2017-06-01 15:59 | 0 | 100 | % | 1 | 0.39216 | 0
1018 | Mode 01 | 00-20 | 12 | 1 | NULL | Commanded secondary air status | 2017-06-01 15:59 | NULL | NULL | NULL | 0 | NULL | NULL
1019 | Mode 01 | 00-20 | 13 | 1 | NULL | Oxygen sensors present (in 2 banks) | 2017-06-01 15:59 | NULL | NULL | NULL | 0 | NULL | NULL
1020 | Mode 01 | 00-20 | 14 | 2 | NULL | Oxygen Sensor 1 / A: Voltage / B: Short term fuel trim | 2017-06-01 15:59 | -100 | 99.2 | volt/% (1/200*A / 100/128*B-100) | 0 | NULL | NULL
1021 | Mode 01 | 00-20 | 15 | 2 | NULL | Oxygen Sensor 2 / A: Voltage / B: Short term fuel trim | 2017-06-01 15:59 | -100 | 99.2 | volt/% (1/200*A / 100/128*B-100) | 0 | NULL | NULL
1022 | Mode 01 | 00-20 | 16 | 2 | NULL | Oxygen Sensor 3 / A: Voltage / B: Short term fuel trim | 2017-06-01 15:59 | -100 | 99.2 | volt/% (1/200*A / 100/128*B-100) | 0 | NULL | NULL
1023 | Mode 01 | 00-20 | 17 | 2 | NULL | Oxygen Sensor 4 / A: Voltage / B: Short term fuel trim | 2017-06-01 15:59 | -100 | 99.2 | volt/% (1/200*A / 100/128*B-100) | 0 | NULL | NULL
1024 | Mode 01 | 00-20 | 18 | 2 | NULL | Oxygen Sensor 5 / A: Voltage / B: Short term fuel trim | 2017-06-01 15:59 | -100 | 99.2 | volt/% (1/200*A / 100/128*B-100) | 0 | NULL | NULL
1025 | Mode 01 | 00-20 | 19 | 2 | NULL | Oxygen Sensor 6 / A: Voltage / B: Short term fuel trim | 2017-06-01 15:59 | -100 | 99.2 | volt/% (1/200*A / 100/128*B-100) | 0 | NULL | NULL
1026 | Mode 01 | 00-20 | 1A | 2 | NULL | Oxygen Sensor 7 / A: Voltage / B: Short term fuel trim | 2017-06-01 15:59 | -100 | 99.2 | volt/% (1/200*A / 100/128*B-100) | 0 | NULL | NULL
1027 | Mode 01 | 00-20 | 1B | 2 | NULL | Oxygen Sensor 8 / A: Voltage / B: Short term fuel trim | 2017-06-01 15:59 | -100 | 99.2 | volt/% (1/200*A / 100/128*B-100) | 0 | NULL | NULL
1028 | Mode 01 | 00-20 | 1C | 1 | NULL | OBD standards this vehicle conforms to | 2017-06-01 15:59 | NULL | NULL | NULL | 0 | NULL | NULL
1029 | Mode 01 | 00-20 | 1D | 1 | NULL | Oxygen sensors present (in 4 banks) | 2017-06-01 15:59 | NULL | NULL | NULL | 0 | NULL | NULL
1030 | Mode 01 | 00-20 | 1E | 1 | NULL | Auxiliary input status | 2017-06-01 15:59 | NULL | NULL | NULL | 0 | NULL | NULL
1031 | Mode 01 | 00-20 | 1F | 2 | NULL | Run time since engine start | 2017-06-01 15:59 | 0 | 65535 | seconds | 1 | 1 | 0
1032 | Mode 01 | 21-40 | 20 | 4 | NULL | PIDs supported range 21-40 | 2017-06-01 15:59 | NULL | NULL | NULL | 0 | NULL | NULL
1033 | Mode 01 | 21-40 | 21 | 2 | NULL | Distance traveled with malfunction indicator lamp (MIL) on | 2017-06-01 15:59 | 0 | 65535 | km | 1 | 1 | 0
1034 | Mode 01 | 21-40 | 22 | 2 | NULL | Fuel Rail Pressure (relative to manifold vacuum) | 2017-06-01 15:59 | 0 | 5177.27 | kPa | 1 | 0.079 | 0
1035 | Mode 01 | 21-40 | 23 | 2 | NULL | Fuel Rail Gauge Pressure (diesel- or gasoline direct injection) | 2017-06-01 15:59 | 0 | 655350 | kPa | 1 | 10 | 0
1036 | Mode 01 | 21-40 | 24 | 4 | NULL | Oxygen Sensor 1 / AB: Fuel / Air Equivalence Ratio / CD: Voltage | 2017-06-01 15:59 | 0 | 8 | ratio / V | 0 | NULL | NULL
1037 | Mode 01 | 21-40 | 25 | 4 | NULL | Oxygen Sensor 2 / AB: Fuel / Air Equivalence Ratio / CD: Voltage | 2017-06-01 15:59 | NULL | NULL | NULL | 0 | NULL | NULL
1038 | Mode 01 | 21-40 | 26 | 4 | NULL | Oxygen Sensor 3 / AB: Fuel / Air Equivalence Ratio / CD: Voltage | 2017-06-01 15:59 | NULL | NULL | NULL | 0 | NULL | NULL
1039 | Mode 01 | 21-40 | 27 | 4 | NULL | Oxygen Sensor 4 / AB: Fuel / Air Equivalence Ratio / CD: Voltage | 2017-06-01 15:59 | NULL | NULL | NULL | 0 | NULL | NULL
1040 | Mode 01 | 21-40 | 28 | 4 | NULL | Oxygen Sensor 5 / AB: Fuel / Air Equivalence Ratio / CD: Voltage | 2017-06-01 15:59 | NULL | NULL | NULL | 0 | NULL | NULL
1041 | Mode 01 | 21-40 | 29 | 4 | NULL | Oxygen Sensor 6 / AB: Fuel / Air Equivalence Ratio / CD: Voltage | 2017-06-01 15:59 | NULL | NULL | NULL | 0 | NULL | NULL
1042 | Mode 01 | 21-40 | 2A | 4 | NULL | Oxygen Sensor 7 / AB: Fuel / Air Equivalence Ratio / CD: Voltage | 2017-06-01 15:59 | NULL | NULL | NULL | 0 | NULL | NULL
1043 | Mode 01 | 21-40 | 2B | 4 | NULL | Oxygen Sensor 8 / AB: Fuel / Air Equivalence Ratio / CD: Voltage | 2017-06-01 15:59 | NULL | NULL | NULL | 0 | NULL | NULL
1044 | Mode 01 | 21-40 | 2C | 1 | NULL | Commanded EGR | 2017-06-01 15:59 | 0 | 100 | % | 1 | 0.39216 | 0
1045 | Mode 01 | 21-40 | 2D | 1 | NULL | EGR Error | 2017-06-01 15:59 | -100 | 99.2 | % | 1 | 0.78125 | -100
1046 | Mode 01 | 21-40 | 2E | 1 | NULL | Commanded evaporative purge | 2017-06-01 15:59 | 0 | 100 | % | 1 | 0.39216 | 0
1047 | Mode 01 | 21-40 | 2F | 1 | NULL | Fuel Tank Level Input | 2017-06-01 15:59 | 0 | 100 | % | 1 | 0.39216 | 0
1048 | Mode 01 | 21-40 | 30 | 1 | NULL | Warm-ups since codes cleared | 2017-06-01 15:59 | 0 | 255 | count | 1 | 1 | 0
1049 | Mode 01 | 21-40 | 31 | 2 | NULL | Distance traveled since codes cleared | 2017-06-01 15:59 | 0 | 65535 | km | 1 | 1 | 0
1050 | Mode 01 | 21-40 | 32 | 2 | NULL | Evap. System Vapor Pressure | 2017-06-01 15:59 | -8192 | 8191.75 | Pa | 1 | 0.25 | 0
1051 | Mode 01 | 21-40 | 33 | 1 | NULL | Absolute Barometric Pressure | 2017-06-01 15:59 | 0 | 255 | kPa | 1 | 1 | 0
1052 | Mode 01 | 21-40 | 34 | 4 | NULL | Oxygen Sensor 1 / AB: Fuel / Air Equivalence Ratio / CD: Current | 2017-06-01 15:59 | -128 | 128 | ratio / mA | 0 | NULL | NULL
1053 | Mode 01 | 21-40 | 35 | 4 | NULL | Oxygen Sensor 2 / AB: Fuel / Air Equivalence Ratio / CD: Current | 2017-06-01 15:59 | NULL | NULL | NULL | 0 | NULL | NULL
1054 | Mode 01 | 21-40 | 36 | 4 | NULL | Oxygen Sensor 3 / AB: Fuel / Air Equivalence Ratio / CD: Current | 2017-06-01 15:59 | NULL | NULL | NULL | 0 | NULL | NULL
1055 | Mode 01 | 21-40 | 37 | 4 | NULL | Oxygen Sensor 4 / AB: Fuel / Air Equivalence Ratio / CD: Current | 2017-06-01 15:59 | NULL | NULL | NULL | 0 | NULL | NULL
1056 | Mode 01 | 21-40 | 38 | 4 | NULL | Oxygen Sensor 5 / AB: Fuel / Air Equivalence Ratio / CD: Current | 2017-06-01 15:59 | NULL | NULL | NULL | 0 | NULL | NULL
1057 | Mode 01 | 21-40 | 39 | 4 | NULL | Oxygen Sensor 6 / AB: Fuel / Air Equivalence Ratio / CD: Current | 2017-06-01 15:59 | NULL | NULL | NULL | 0 | NULL | NULL
1058 | Mode 01 | 21-40 | 3A | 4 | NULL | Oxygen Sensor 7 / AB: Fuel / Air Equivalence Ratio / CD: Current | 2017-06-01 15:59 | NULL | NULL | NULL | 0 | NULL | NULL
1059 | Mode 01 | 21-40 | 3B | 4 | NULL | Oxygen Sensor 8 / AB: Fuel / Air Equivalence Ratio / CD: Current | 2017-06-01 15:59 | NULL | NULL | NULL | 0 | NULL | NULL
1060 | Mode 01 | 21-40 | 3C | 2 | NULL | Catalyst Temperature: Bank 1- Sensor 1 | 2017-06-01 15:59 | -40 | 6513.5 | deg.C | 1 | 0.1 | -40
1061 | Mode 01 | 21-40 | 3D | 2 | NULL | Catalyst Temperature: Bank 2- Sensor 1 | 2017-06-01 15:59 | -40 | 6513.5 | deg.C | 1 | 0.1 | -40
1062 | Mode 01 | 21-40 | 3E | 2 | NULL | Catalyst Temperature: Bank 1- Sensor 2 | 2017-06-01 15:59 | -40 | 6513.5 | deg.C | 1 | 0.1 | -40
1063 | Mode 01 | 21-40 | 3F | 2 | NULL | Catalyst Temperature: Bank 2- Sensor 2 | 2017-06-01 15:59 | -40 | 6513.5 | deg.C | 1 | 0.1 | -40
1064 | Mode 01 | 41-60 | 40 | 4 | NULL | PIDs supported range 41-60 | 2017-06-01 15:59 | NULL | NULL | NULL | 0 | NULL | NULL
1065 | Mode 01 | 41-60 | 41 | 4 | NULL | Monitor status this drive cycle | 2017-06-01 15:59 | NULL | NULL | NULL | 0 | NULL | NULL
1066 | Mode 01 | 41-60 | 42 | 2 | NULL | Control module voltage | 2017-06-01 15:59 | 0 | 65.54 | V | 1 | 0.001 | 0
1067 | Mode 01 | 41-60 | 43 | 2 | NULL | Absolute load value | 2017-06-01 15:59 | 0 | 25700 | % | 1 | 0.39216 | 0
1068 | Mode 01 | 41-60 | 44 | 2 | NULL | Fuel / Air commanded equivalence ratio | 2017-06-01 15:59 | 0 | 2 | ratio | 1 | 3.0518e-05 | 0
1069 | Mode 01 | 41-60 | 45 | 1 | NULL | Relative throttle position | 2017-06-01 15:59 | 0 | 100 | % | 1 | 0.39216 | 0
1070 | Mode 01 | 41-60 | 46 | 1 | NULL | Ambient air temperature | 2017-06-01 15:59 | -40 | 215 | deg.C | 1 | 1 | -40
1071 | Mode 01 | 41-60 | 47 | 1 | NULL | Absolute throttle position B | 2017-06-01 15:59 | 0 | 100 | % | 1 | 0.39216 | 0
1072 | Mode 01 | 41-60 | 48 | 1 | NULL | Absolute throttle position C | 2017-06-01 15:59 | 0 | 100 | % | 1 | 0.39216 | 0
1073 | Mode 01 | 41-60 | 49 | 1 | NULL | Accelerator pedal position D | 2017-06-01 15:59 | 0 | 100 | % | 1 | 0.39216 | 0
1074 | Mode 01 | 41-60 | 4A | 1 | NULL | Accelerator pedal position E | 2017-06-01 15:59 | 0 | 100 | % | 1 | 0.39216 | 0
1075 | Mode 01 | 41-60 | 4B | 1 | NULL | Accelerator pedal position F | 2017-06-01 15:59 | 0 | 100 | % | 1 | 0.39216 | 0
1076 | Mode 01 | 41-60 | 4C | 1 | NULL | Commanded throttle actuator | 2017-06-01 15:59 | 0 | 100 | % | 1 | 0.39216 | 0
1077 | Mode 01 | 41-60 | 4D | 2 | NULL | Time run with MIL on | 2017-06-01 15:59 | 0 | 65535 | minutes | 1 | 1 | 0
1078 | Mode 01 | 41-60 | 4E | 2 | NULL | Time since trouble codes cleared | 2017-06-01 15:59 | 0 | 65535 | minutes | 1 | 1 | 0
1079 | Mode 01 | 41-60 | 4F | 4 | NULL | Maximum value for Fuel / Air equivalence ratio- oxygen sensor voltage- oxygen sensor current- and intake manifold absolute pressure | 2017-06-01 15:59 | 0 0 0 0 | 255 255 255 2550 | ratio V mA kPa | 0 | NULL | NULL
1080 | Mode 01 | 41-60 | 50 | 4 | NULL | Maximum value for air flow rate from mass air flow sensor | 2017-06-01 15:59 | 0 | 2550 | g/s | 1 | 5.96e-07 | 0
1081 | Mode 01 | 41-60 | 51 | 1 | NULL | Fuel Type | 2017-06-01 15:59 | NULL | NULL | NULL | 0 | NULL | NULL
1082 | Mode 01 | 41-60 | 52 | 1 | NULL | Ethanol fuel % | 2017-06-01 15:59 | 0 | 100 | % | 1 | 0.39216 | 0
1083 | Mode 01 | 41-60 | 53 | 2 | NULL | Absolute Evap system Vapor Pressure | 2017-06-01 15:59 | 0 | 327.68 | kPa | 1 | 0.005 | NULL
1084 | Mode 01 | 41-60 | 54 | 2 | NULL | Evap system vapor pressure | 2017-06-01 15:59 | -32767 | 32768 | Pa | 1 | 1 | -32767
1085 | Mode 01 | 41-60 | 55 | 2 | NULL | Short term secondary oxygen sensor trim- A: bank 1- B: bank 3 | 2017-06-01 15:59 | -100 | 99.2 | % | 1 | 0.0030637 | -100
1086 | Mode 01 | 41-60 | 56 | 2 | NULL | Long term secondary oxygen sensor trim- A: bank 1- B: bank 3 | 2017-06-01 15:59 | -100 | 99.2 | % | 1 | 0.0030637 | -100
1087 | Mode 01 | 41-60 | 57 | 2 | NULL | Short term secondary oxygen sensor trim- A: bank 2- B: bank 4 | 2017-06-01 15:59 | -100 | 99.2 | % | 1 | 0.0030637 | -100
1088 | Mode 01 | 41-60 | 58 | 2 | NULL | Long term secondary oxygen sensor trim- A: bank 2- B: bank 4 | 2017-06-01 15:59 | -100 | 99.2 | % | 1 | 0.0030637 | -100
1089 | Mode 01 | 41-60 | 59 | 2 | NULL | Fuel rail absolute pressure | 2017-06-01 15:59 | 0 | 655350 | kPa | 1 | 10 | 0
1090 | Mode 01 | 41-60 | 5A | 1 | NULL | Relative accelerator pedal position | 2017-06-01 15:59 | 0 | 100 | % | 1 | 0.39216 | 0
1091 | Mode 01 | 41-60 | 5B | 1 | NULL | Hybrid battery pack remaining life | 2017-06-01 15:59 | 0 | 100 | % | 1 | 0.39216 | 0
1092 | Mode 01 | 41-60 | 5C | 1 | NULL | Engine oil temperature | 2017-06-01 15:59 | -40 | 210 | deg.C | 1 | 1 | -40
1093 | Mode 01 | 41-60 | 5D | 2 | NULL | Fuel injection timing | 2017-06-01 15:59 | -210 | 301.99 | deg.C | 1 | 0.0078125 | -210
1094 | Mode 01 | 41-60 | 5E | 2 | NULL | Engine fuel rate | 2017-06-01 15:59 | 0 | 3276.75 | L/h | 1 | 0.05 | 0
1095 | Mode 01 | 41-60 | 5F | 1 | NULL | Emission requirements to which vehicle is designed | 2017-06-01 15:59 | NULL | NULL | NULL | 0 | NULL | NULL
1096 | Mode 01 | 61-80 | 60 | 4 | NULL | PIDs supported range 61-80 | 2017-06-01 15:59 | NULL | NULL | NULL | 0 | NULL | NULL
1097 | Mode 01 | 61-80 | 61 | 1 | NULL | Driver's demand engine - percent torque | 2017-06-01 15:59 | -125 | 125 | % | 1 | 1 | -125
1098 | Mode 01 | 61-80 | 62 | 1 | NULL | Actual engine - percent torque | 2017-06-01 15:59 | -125 | 125 | % | 1 | 1 | -125
1099 | Mode 01 | 61-80 | 63 | 2 | NULL | Engine reference torque | 2017-06-01 15:59 | 0 | 65535 | Nm | 1 | 1 | 0
1100 | Mode 01 | 61-80 | 64 | 5 | NULL | Engine percent torque data | 2017-06-01 15:59 | -125 | 125 | % | 0 | NULL | NULL
1101 | Mode 01 | 61-80 | 65 | 2 | NULL | Auxiliary input / output supported | 2017-06-01 15:59 | NULL | NULL | NULL | 0 | NULL | NULL
1102 | Mode 01 | 61-80 | 66 | 5 | NULL | Mass air flow sensor | 2017-06-01 15:59 | NULL | NULL | NULL | 0 | NULL | NULL
1103 | Mode 01 | 61-80 | 67 | 3 | NULL | Engine coolant temperature | 2017-06-01 15:59 | NULL | NULL | NULL | 0 | NULL | NULL
1104 | Mode 01 | 61-80 | 68 | 7 | NULL | Intake air temperature sensor | 2017-06-01 15:59 | NULL | NULL | NULL | 0 | NULL | NULL
1105 | Mode 01 | 61-80 | 69 | 7 | NULL | Commanded EGR and EGR Error | 2017-06-01 15:59 | NULL | NULL | NULL | 0 | NULL | NULL
1106 | Mode 01 | 61-80 | 6A | 5 | NULL | Commanded Diesel intake air flow control and relative intake air flow position | 2017-06-01 15:59 | NULL | NULL | NULL | 0 | NULL | NULL
1107 | Mode 01 | 61-80 | 6B | 5 | NULL | Exhaust gas recirculation temperature | 2017-06-01 15:59 | NULL | NULL | NULL | 0 | NULL | NULL
1108 | Mode 01 | 61-80 | 6C | 5 | NULL | Commanded throttle actuator control and relative throttle position | 2017-06-01 15:59 | NULL | NULL | NULL | 0 | NULL | NULL
1109 | Mode 01 | 61-80 | 6D | 6 | NULL | Fuel pressure control system | 2017-06-01 15:59 | NULL | NULL | NULL | 0 | NULL | NULL
1110 | Mode 01 | 61-80 | 6E | 5 | NULL | Injection pressure control system | 2017-06-01 15:59 | NULL | NULL | NULL | 0 | NULL | NULL
1111 | Mode 01 | 61-80 | 6F | 3 | NULL | Turbocharger compressor inlet pressure | 2017-06-01 15:59 | NULL | NULL | NULL | 0 | NULL | NULL
1112 | Mode 01 | 61-80 | 70 | 9 | NULL | Boost pressure control | 2017-06-01 15:59 | NULL | NULL | NULL | 0 | NULL | NULL
1113 | Mode 01 | 61-80 | 71 | 5 | NULL | Variable Geometry turbo (VGT) control | 2017-06-01 15:59 | NULL | NULL | NULL | 0 | NULL | NULL
1114 | Mode 01 | 61-80 | 72 | 5 | NULL | Wastegate control | 2017-06-01 15:59 | NULL | NULL | NULL | 0 | NULL | NULL
1115 | Mode 01 | 61-80 | 73 | 5 | NULL | Exhaust pressure | 2017-06-01 15:59 | NULL | NULL | NULL | 0 | NULL | NULL
1116 | Mode 01 | 61-80 | 74 | 5 | NULL | Turbocharger RPM | 2017-06-01 15:59 | NULL | NULL | NULL | 0 | NULL | NULL
1117 | Mode 01 | 61-80 | 75 | 7 | NULL | Turbocharger temperature | 2017-06-01 15:59 | NULL | NULL | NULL | 0 | NULL | NULL
1118 | Mode 01 | 61-80 | 76 | 7 | NULL | Turbocharger temperature | 2017-06-01 15:59 | NULL | NULL | NULL | 0 | NULL | NULL
1119 | Mode 01 | 61-80 | 77 | 5 | NULL | Charge air cooler temperature (CACT) | 2017-06-01 15:59 | NULL | NULL | NULL | 0 | NULL | NULL
1120 | Mode 01 | 61-80 | 78 | 9 | NULL | Exhaust Gas temperature (EGT) Bank 1 | 2017-06-01 15:59 | NULL | NULL | NULL | 0 | NULL | NULL
1121 | Mode 01 | 61-80 | 79 | 9 | NULL | Exhaust Gas temperature (EGT) Bank 2 | 2017-06-01 15:59 | NULL | NULL | NULL | 0 | NULL | NULL
1122 | Mode 01 | 61-80 | 7A | 7 | NULL | Diesel particulate filter (DPF) | 2017-06-01 15:59 | NULL | NULL | NULL | 0 | NULL | NULL
1123 | Mode 01 | 61-80 | 7B | 7 | NULL | Diesel particulate filter (DPF) | 2017-06-01 15:59 | NULL | NULL | NULL | 0 | NULL | NULL
1124 | Mode 01 | 61-80 | 7C | 9 | NULL | Diesel Particulate filter (DPF) temperature | 2017-06-01 15:59 | NULL | NULL | NULL | 0 | NULL | NULL
1125 | Mode 01 | 61-80 | 7D | 1 | NULL | NOx NTE (Not-To-Exceed) control area status | 2017-06-01 15:59 | NULL | NULL | NULL | 0 | NULL | NULL
1126 | Mode 01 | 61-80 | 7E | 1 | NULL | PM NTE (Not-To-Exceed) control area status | 2017-06-01 15:59 | NULL | NULL | NULL | 0 | NULL | NULL
1127 | Mode 01 | 61-80 | 7F | 13 | NULL | Engine run time | 2017-06-01 15:59 | NULL | NULL | NULL | 0 | NULL | NULL
1128 | Mode 01 | 61-80 | 80 | NULL | NULL | PIDs supported range 81-A0 | 2017-06-01 15:59 | NULL | NULL | NULL | 0 | NULL | NULL

## RawData
ID | CarID | CodeID | StrValue | IntValue | ViewVal | ViewStr | TimeStamp
1 | 2 | 1049 | 0x5710 | 22288 | 22288.2941 | 22288.29 km | 42887.6792
2 | 2 | 1015 | 0x71 | 113 | 73.7667 | 73.77 dec.C | 42887.6792
3 | 2 | 1061 | 0xfb4 | 4020 | 362.0856 | 362.09 deg.C | 42887.6792
4 | 2 | 1087 | 0x2589 | 9609 | -70.5605 | -70.56% | 42887.6792
5 | 2 | 1077 | 0x1262 | 4706 | 4706.1739 | 4706.17 minutes | 42887.6792
6 | 2 | 1034 | 0x2aad | 10925 | 863.1279 | 863.13 kPa | 42887.6792
7 | 2 | 1044 | 0xf | 15 | 6.0708 | 6.07% | 42887.6792
8 | 2 | 1069 | 0x2a | 42 | 16.5211 | 16.52% | 42887.6792
9 | 2 | 1069 | 0x26 | 38 | 15.268 | 15.27% | 42887.6792
10 | 2 | 1062 | 0x2915 | 10517 | 1011.7755 | 1011.78 deg.C | 42887.6792
11 | 2 | 1093 | 0x7dbb | 32187 | 41.4681 | 41.47 deg.C | 42887.6792
12 | 2 | 1067 | 0x5307 | 21255 | 8335.6484 | 8336% | 42887.6792
13 | 2 | 1016 | 0x7d4d | 32077 | 320.7725 | 320.77 grams/sec | 42887.6792
14 | 2 | 1073 | 0xd | 13 | 5.4115 | 5.41% | 42887.6792
15 | 2 | 1005 | 0x33 | 51 | 11.2239 | 11.22 deg.C | 42887.6792
16 | 2 | 1090 | 0x36 | 54 | 21.3198 | 21.32% | 42887.6792
17 | 2 | 1011 | 0xd | 13 | 13.5955 | 13.60 kPa | 42887.6792
18 | 2 | 1031 | 0x2c45 | 11333 | 11333.6603 | 11333.66 seconds | 42887.6792
19 | 2 | 1008 | 0x46 | 70 | -44.2155 | -44.22% | 42887.6792
20 | 2 | 1072 | 0x3 | 3 | 1.3847 | 1.38% | 42887.6792
21 | 2 | 1089 | 0x6b3b | 27451 | 274517.6436 | 274517.64 kPa | 42887.6792
22 | 2 | 1035 | 0x2376 | 9078 | 90787.6434 | 90787.64 kPa | 42887.6792
23 | 2 | 1034 | 0x2a96 | 10902 | 861.2626 | 861.26 kPa | 42887.6792
24 | 2 | 1061 | 0xfa3 | 4003 | 360.3029 | 360.30 deg.C | 42887.6792
25 | 2 | 1069 | 0x25 | 37 | 14.8567 | 14.86% | 42887.6792
26 | 2 | 1070 | 0x69 | 105 | 65.2685 | 65.27 deg.C | 42887.6792
27 | 2 | 1007 | 0xc | 12 | -89.1771 | -89.18% | 42887.6792
28 | 2 | 1031 | 0x2c44 | 11332 | 11332.2757 | 11332.28 seconds | 42887.6792
29 | 2 | 1074 | 0x43 | 67 | 26.4381 | 26.44% | 42887.6792
30 | 2 | 1080 | 0x24b38fba | 615747514 | 366.9855 | 366.99 g/s | 42887.6792
31 | 2 | 1076 | 0x49 | 73 | 28.632 | 28.63% | 42887.6792
32 | 2 | 1008 | 0x44 | 68 | -45.6127 | -45.61% | 42887.6792
33 | 2 | 1044 | 0xa | 10 | 4.1189 | 4.12% | 42887.6792
34 | 2 | 1009 | 0x10 | 16 | -86.0748 | -86.07% | 42887.6792
35 | 2 | 1013 | 0x28 | 40 | 40.4129 | 40.41 km/h | 42887.6792
36 | 2 | 1087 | 0x246c | 9324 | -71.4319 | -71.43% | 42887.6792
37 | 2 | 1088 | 0x1319 | 4889 | -85.0201 | -85.02% | 42887.6792
38 | 2 | 1080 | 0x249323c3 | 613622723 | 365.7191 | 365.72 g/s | 42887.6792
39 | 2 | 1061 | 0xfaa | 4010 | 361.0847 | 361.08 deg.C | 42887.6792
40 | 2 | 1092 | 0x6b | 107 | 67.5802 | 67.58 deg.C | 42887.6792
41 | 2 | 1089 | 0x6b3b | 27451 | 274517.9257 | 274517.93 kPa | 42887.6792
42 | 2 | 1086 | 0x7075 | 28789 | -11.7973 | -11.8% | 42887.6792
43 | 2 | 1044 | 0xb | 11 | 4.3804 | 4.38% | 42887.6792
44 | 2 | 1044 | 0x8 | 8 | 3.2117 | 3.21% | 42887.6792
45 | 2 | 1080 | 0x248fec76 | 613411958 | 365.5935 | 365.59 g/s | 42887.6792
46 | 2 | 1033 | 0x41b3 | 16819 | 16819.9779 | 16819.98 km | 42887.6792
47 | 2 | 1076 | 0x48 | 72 | 28.4906 | 28.49% | 42887.6792
48 | 2 | 1013 | 0x28 | 40 | 40.6615 | 40.66 km/h | 42887.6792
49 | 2 | 1062 | 0x2913 | 10515 | 1011.5918 | 1011.59 deg.C | 42887.6792
50 | 2 | 1035 | 0x2376 | 9078 | 90787.9929 | 90787.99 kPa | 42887.6792
51 | 2 | 1093 | 0x7de7 | 32231 | 41.8076 | 41.81 deg.C | 42887.6792
52 | 2 | 1089 | 0x6b3b | 27451 | 274518.2671 | 274518.27 kPa | 42887.6792
53 | 2 | 1060 | 0x644d | 25677 | 2527.7398 | 2527.74 deg.C | 42887.6792
54 | 2 | 1044 | 0x7 | 7 | 2.8725 | 2.87% | 42887.6792
55 | 2 | 1082 | 0x6f | 111 | 43.8773 | 43.88% | 42887.6792
56 | 2 | 1091 | 0x2a | 42 | 16.5967 | 16.6% | 42887.6792
57 | 2 | 1067 | 0x5303 | 21251 | 8333.9819 | 8334% | 42887.6792
58 | 2 | 1031 | 0x2c45 | 11333 | 11333.991 | 11333.99 seconds | 42887.6792
59 | 2 | 1094 | 0x348 | 840 | 42.0386 | 42.04 L/h | 42887.6792
60 | 2 | 1006 | 0x7c | 124 | -2.4921 | -2.49% | 42887.6792
61 | 2 | 1068 | 0x0 | 0 | 0 | 0.00 ratio | 42887.6792
62 | 2 | 1048 | 0x67 | 103 | 103.9843 | 103.98 count | 42887.6792
63 | 2 | 1060 | 0x6458 | 25688 | 2528.8819 | 2528.88 deg.C | 42887.6792
64 | 2 | 1035 | 0x2376 | 9078 | 90789.655 | 90789.65 kPa | 42887.6792
65 | 2 | 1031 | 0x2c46 | 11334 | 11334.2355 | 11334.24 seconds | 42887.6792
66 | 2 | 1012 | 0x320e | 12814 | 3203.5478 | 3203.55 rpm | 42887.6792
67 | 2 | 1086 | 0x6ecb | 28363 | -13.1028 | -13.1% | 42887.6792
68 | 2 | 1044 | 0x4 | 4 | 1.7044 | 1.7% | 42887.6792
69 | 2 | 1009 | 0xe | 14 | -88.0195 | -88.02% | 42887.6792
70 | 2 | 1005 | 0x34 | 52 | 12.3649 | 12.36 deg.C | 42887.6792
71 | 2 | 1082 | 0x73 | 115 | 45.3802 | 45.38% | 42887.6792
72 | 2 | 1017 | 0x12 | 18 | 7.3337 | 7.33% | 42887.6792
73 | 2 | 1050 | -0x434a | -17226 | -4306.5737 | -4306.57 Pa | 42887.6792
74 | 2 | 1063 | 0x5f54 | 24404 | 2400.4276 | 2400.43 deg.C | 42887.6792
75 | 2 | 1005 | 0x35 | 53 | 13.2331 | 13.23 deg.C | 42887.6792
76 | 2 | 1009 | 0xf | 15 | -86.916 | -86.92% | 42887.6792
77 | 2 | 1077 | 0x1262 | 4706 | 4706.813 | 4706.81 minutes | 42887.6792
78 | 2 | 1087 | 0x2504 | 9476 | -70.9674 | -70.97% | 42887.6792
79 | 2 | 1083 | 0x4ea | 1258 | 6.2905 | 6.29 kPa | 42887.6792
80 | 2 | 1088 | 0x113e | 4414 | -86.4754 | -86.48% | 42887.6792
81 | 2 | 1049 | 0x5710 | 22288 | 22288.3232 | 22288.32 km | 42887.6792
82 | 2 | 1017 | 0xe | 14 | 5.5314 | 5.53% | 42887.6792
83 | 2 | 1061 | 0xfad | 4013 | 361.349 | 361.35 deg.C | 42887.6792
84 | 2 | 1044 | 0x4 | 4 | 1.9423 | 1.94% | 42887.6792
85 | 2 | 1031 | 0x2c46 | 11334 | 11334.3316 | 11334.33 seconds | 42887.6792
86 | 2 | 1091 | 0x28 | 40 | 15.6875 | 15.69% | 42887.6792
87 | 2 | 1080 | 0x245e73e0 | 610169824 | 363.6612 | 363.66 g/s | 42887.6792
88 | 2 | 1063 | 0x5f50 | 24400 | 2400.0343 | 2400.03 deg.C | 42887.6792
89 | 2 | 1033 | 0x41b3 | 16819 | 16819.3388 | 16819.34 km | 42887.6792
90 | 2 | 1007 | 0xd | 13 | -88.719 | -88.72% | 42887.6792
91 | 2 | 1034 | 0x2aa5 | 10917 | 862.4492 | 862.45 kPa | 42887.6792
92 | 2 | 1088 | 0x12f4 | 4852 | -85.1318 | -85.13% | 42887.6792
93 | 2 | 1069 | 0x25 | 37 | 14.559 | 14.56% | 42887.6792
94 | 2 | 1092 | 0x6c | 108 | 68.1742 | 68.17 deg.C | 42887.6792
95 | 2 | 1008 | 0x43 | 67 | -46.3761 | -46.38% | 42887.6792
96 | 2 | 1071 | 0x4a | 74 | 29.2195 | 29.22% | 42887.6792
97 | 2 | 1098 | 0x31 | 49 | -75.4811 | -75.48% | 42887.6792
98 | 2 | 1046 | 0x77 | 119 | 47.0518 | 47.05% | 42887.6792
99 | 2 | 1048 | 0x66 | 102 | 102.4456 | 102.45 count | 42887.6792
100 | 2 | 1063 | 0x5f42 | 24386 | 2398.6718 | 2398.67 deg.C | 42887.6792
101 | 2 | 1033 | 0x41b1 | 16817 | 16817.4181 | 16817.42 km | 42887.6792
102 | 2 | 1078 | 0x350f | 13583 | 13583.9039 | 13583.90 minutes | 42887.6792
103 | 2 | 1016 | 0x7d5e | 32094 | 320.9447 | 320.94 grams/sec | 42887.6792
104 | 2 | 1061 | 0xfbb | 4027 | 362.7425 | 362.74 deg.C | 42887.6792
105 | 2 | 1089 | 0x6b3b | 27451 | 274518.8915 | 274518.89 kPa | 42887.6792
106 | 2 | 1070 | 0x69 | 105 | 65.6301 | 65.63 deg.C | 42887.6792
107 | 2 | 1073 | 0xf | 15 | 5.9155 | 5.92% | 42887.6792
108 | 2 | 1015 | 0x73 | 115 | 75.7346 | 75.73 dec.C | 42887.6792
109 | 2 | 1007 | 0xe | 14 | -88.0571 | -88.06% | 42887.6792
110 | 2 | 1033 | 0x41b0 | 16816 | 16816.2274 | 16816.23 km | 42887.6792
111 | 2 | 1011 | 0xe | 14 | 14.4537 | 14.45 kPa | 42887.6792
112 | 2 | 1097 | 0x49 | 73 | -51.8019 | -51.8% | 42887.6792
113 | 2 | 1004 | 0x40 | 64 | 25.1151 | 25.12% | 42887.6792
114 | 2 | 1067 | 0x5306 | 21254 | 8334.9522 | 8335% | 42887.6792
115 | 2 | 1049 | 0x570f | 22287 | 22287.5866 | 22287.59 km | 42887.6792
116 | 2 | 1067 | 0x5304 | 21252 | 8334.3052 | 8334% | 42887.6792
117 | 2 | 1093 | 0x7d01 | 32001 | 40.0107 | 40.01 deg.C | 42887.6792
118 | 2 | 1066 | 0x4a00 | 18944 | 18.9442 | 18.94 V | 42887.6792
119 | 2 | 1034 | 0x2aa9 | 10921 | 862.8128 | 862.81 kPa | 42887.6792
120 | 2 | 1034 | 0x2ab7 | 10935 | 863.8926 | 863.89 kPa | 42887.6792
121 | 2 | 1087 | 0x22f9 | 8953 | -72.5679 | -72.57% | 42887.6792
122 | 2 | 1087 | 0x2271 | 8817 | -72.9854 | -72.99% | 42887.6792
123 | 2 | 1092 | 0x6c | 108 | 68.7998 | 68.80 deg.C | 42887.6792
124 | 2 | 1033 | 0x41ae | 16814 | 16814.7549 | 16814.75 km | 42887.6792
125 | 2 | 1077 | 0x1261 | 4705 | 4705.6699 | 4705.67 minutes | 42887.6792
126 | 2 | 1047 | 0x64 | 100 | 39.3143 | 39.31% | 42887.6792
127 | 2 | 1087 | 0x200d | 8205 | -74.862 | -74.86% | 42887.6792
128 | 2 | 1093 | 0x7cdc | 31964 | 39.7218 | 39.72 deg.C | 42887.6792
129 | 2 | 1099 | 0x147f | 5247 | 5247.8409 | 5247.84 Nm | 42887.6792
130 | 2 | 1012 | 0x320e | 12814 | 3203.6644 | 3203.66 rpm | 42887.6792
131 | 2 | 1078 | 0x3510 | 13584 | 13584.5502 | 13584.55 minutes | 42887.6792
132 | 2 | 1011 | 0xf | 15 | 15.1164 | 15.12 kPa | 42887.6792
133 | 2 | 1047 | 0x60 | 96 | 38.0327 | 38.03% | 42887.6792
134 | 2 | 1092 | 0x6b | 107 | 67.0558 | 67.06 deg.C | 42887.6792
135 | 2 | 1086 | 0x6f6f | 28527 | -12.5996 | -12.6% | 42887.6792
136 | 2 | 1071 | 0x48 | 72 | 28.5689 | 28.57% | 42887.6792
137 | 2 | 1069 | 0x29 | 41 | 16.4222 | 16.42% | 42887.6792
138 | 2 | 1099 | 0x147e | 5246 | 5246.9265 | 5246.93 Nm | 42887.6792
139 | 2 | 1013 | 0x29 | 41 | 41.0261 | 41.03 km/h | 42887.6792
140 | 2 | 1017 | 0x10 | 16 | 6.6309 | 6.63% | 42887.6792
141 | 2 | 1062 | 0x2905 | 10501 | 1010.1397 | 1010.14 deg.C | 42887.6792
142 | 2 | 1075 | 0x1c | 28 | 11.2857 | 11.29% | 42887.6792
143 | 2 | 1077 | 0x1262 | 4706 | 4706.849 | 4706.85 minutes | 42887.6792
144 | 2 | 1045 | 0x22 | 34 | -72.662 | -72.66% | 42887.6792
145 | 2 | 1013 | 0x27 | 39 | 39.3814 | 39.38 km/h | 42887.6792
146 | 2 | 1005 | 0x34 | 52 | 12.2415 | 12.24 deg.C | 42887.6792
147 | 2 | 1071 | 0x4c | 76 | 30.1541 | 30.15% | 42887.6792
148 | 2 | 1015 | 0x73 | 115 | 75.9705 | 75.97 dec.C | 42887.6792
149 | 2 | 1015 | 0x73 | 115 | 75.8372 | 75.84 dec.C | 42887.6792
150 | 2 | 1060 | 0x6445 | 25669 | 2526.9873 | 2526.99 deg.C | 42887.6792
151 | 2 | 1099 | 0x147e | 5246 | 5246.8971 | 5246.90 Nm | 42887.6792
152 | 2 | 1093 | 0x7c67 | 31847 | 38.8078 | 38.81 deg.C | 42887.6792
153 | 2 | 1092 | 0x6c | 108 | 68.3336 | 68.33 deg.C | 42887.6792
154 | 2 | 1077 | 0x1261 | 4705 | 4705.9583 | 4705.96 minutes | 42887.6792
155 | 2 | 1070 | 0x69 | 105 | 65.4558 | 65.46 deg.C | 42887.6792
156 | 2 | 1089 | 0x6b3b | 27451 | 274517.5691 | 274517.57 kPa | 42887.6792
157 | 2 | 1011 | 0xd | 13 | 13.5283 | 13.53 kPa | 42887.6792
158 | 2 | 1051 | 0x22 | 34 | 34.5529 | 34.55 kPa | 42887.6792
159 | 2 | 1049 | 0x5711 | 22289 | 22289.2062 | 22289.21 km | 42887.6792
160 | 2 | 1045 | 0x24 | 36 | -71.5102 | -71.51% | 42887.6792
161 | 2 | 1049 | 0x5712 | 22290 | 22290.207 | 22290.21 km | 42887.6792
162 | 2 | 1011 | 0xe | 14 | 14.5185 | 14.52 kPa | 42887.6792
163 | 2 | 1099 | 0x147f | 5247 | 5247.4965 | 5247.50 Nm | 42887.6792
164 | 2 | 1085 | 0x3f06 | 16134 | -50.5675 | -50.57% | 42887.6792
165 | 2 | 1067 | 0x52ff | 21247 | 8332.5224 | 8333% | 42887.6792
166 | 2 | 1004 | 0x3c | 60 | 23.6745 | 23.67% | 42887.6792
167 | 2 | 1063 | 0x5f40 | 24384 | 2398.4332 | 2398.43 deg.C | 42887.6792
168 | 2 | 1071 | 0x4c | 76 | 30.1816 | 30.18% | 42887.6792
169 | 2 | 1099 | 0x1481 | 5249 | 5249.2615 | 5249.26 Nm | 42887.6792
170 | 2 | 1035 | 0x2377 | 9079 | 90790.9783 | 90790.98 kPa | 42887.6792
171 | 2 | 1013 | 0x28 | 40 | 40.0205 | 40.02 km/h | 42887.6792
172 | 2 | 1098 | 0x30 | 48 | -76.0189 | -76.02% | 42887.6792
173 | 2 | 1080 | 0x2468c7d4 | 610846676 | 364.0646 | 364.06 g/s | 42887.6792
174 | 2 | 1069 | 0x26 | 38 | 15.2674 | 15.27% | 42887.6792
175 | 2 | 1004 | 0x3d | 61 | 23.9695 | 23.97% | 42887.6792
176 | 2 | 1031 | 0x2c46 | 11334 | 11334.544 | 11334.54 seconds | 42887.6792
177 | 2 | 1078 | 0x350f | 13583 | 13583.162 | 13583.16 minutes | 42887.6792
178 | 2 | 1092 | 0x6d | 109 | 69.7039 | 69.70 deg.C | 42887.6792
179 | 2 | 1085 | 0x3daf | 15791 | -51.6189 | -51.62% | 42887.6792
180 | 2 | 1075 | 0x1f | 31 | 12.2153 | 12.22% | 42887.6792
181 | 2 | 1060 | 0x643c | 25660 | 2526.0016 | 2526.00 deg.C | 42887.6792
182 | 2 | 1069 | 0x27 | 39 | 15.4547 | 15.45% | 42887.6792
183 | 2 | 1063 | 0x5f46 | 24390 | 2399.0647 | 2399.06 deg.C | 42887.6792
184 | 2 | 1098 | 0x2f | 47 | -77.3138 | -77.31% | 42887.6792
185 | 2 | 1062 | 0x2908 | 10504 | 1010.4078 | 1010.41 deg.C | 42887.6792
186 | 2 | 1008 | 0x42 | 66 | -47.2689 | -47.27% | 42887.6792
187 | 2 | 1073 | 0xa | 10 | 4.2431 | 4.24% | 42887.6792
188 | 2 | 1011 | 0xe | 14 | 14.6357 | 14.64 kPa | 42887.6792
189 | 2 | 1075 | 0x20 | 32 | 12.8902 | 12.89% | 42887.6792
190 | 2 | 1048 | 0x66 | 102 | 102.0821 | 102.08 count | 42887.6792
191 | 2 | 1050 | -0x434a | -17226 | -4306.5566 | -4306.56 Pa | 42887.6792
192 | 2 | 1060 | 0x6428 | 25640 | 2524.0855 | 2524.09 deg.C | 42887.6792
193 | 2 | 1071 | 0x4a | 74 | 29.266 | 29.27% | 42887.6792
194 | 2 | 1093 | 0x7cfb | 31995 | 39.9645 | 39.96 deg.C | 42887.6792
195 | 2 | 1098 | 0x2f | 47 | -77.449 | -77.45% | 42887.6792
196 | 2 | 1084 | 0x1741 | 5953 | -26813.0444 | -26813.04 Pa | 42887.6792
197 | 2 | 1073 | 0xc | 12 | 4.839 | 4.84% | 42887.6792
198 | 2 | 1046 | 0x77 | 119 | 46.7156 | 46.72% | 42887.6792
199 | 2 | 1015 | 0x74 | 116 | 76.197 | 76.20 dec.C | 42887.6792
200 | 2 | 1097 | 0x49 | 73 | -51.72 | -51.72% | 42887.6792
201 | 2 | 1060 | 0x6417 | 25623 | 2522.3925 | 2522.39 deg.C | 42887.6792
202 | 2 | 1071 | 0x4e | 78 | 30.8118 | 30.81% | 42887.6792
203 | 2 | 1087 | 0x1e69 | 7785 | -76.1474 | -76.15% | 42887.6792
204 | 2 | 1089 | 0x6b3b | 27451 | 274518.8268 | 274518.83 kPa | 42887.6792
205 | 2 | 1087 | 0x1bee | 7150 | -78.0939 | -78.09% | 42887.6792
206 | 2 | 1088 | 0x13e3 | 5091 | -84.3997 | -84.4% | 42887.6792
207 | 2 | 1097 | 0x47 | 71 | -53.6036 | -53.6% | 42887.6792
208 | 2 | 1078 | 0x350d | 13581 | 13581.7083 | 13581.71 minutes | 42887.6792
209 | 2 | 1080 | 0x2480319e | 612381086 | 364.9791 | 364.98 g/s | 42887.6792
210 | 2 | 1085 | 0x3e1c | 15900 | -51.2867 | -51.29% | 42887.6792
211 | 2 | 1068 | 0x0 | 0 | 0 | 0.00 ratio | 42887.6792
212 | 2 | 1066 | 0x49e0 | 18912 | 18.9129 | 18.91 V | 42887.6792
213 | 2 | 1083 | 0x3ec | 1004 | 5.0242 | 5.02 kPa | 42887.6792
214 | 2 | 1035 | 0x2377 | 9079 | 90792.312 | 90792.31 kPa | 42887.6792
215 | 2 | 1093 | 0x7cd5 | 31957 | 39.6647 | 39.66 deg.C | 42887.6792
216 | 2 | 1051 | 0x21 | 33 | 33.4311 | 33.43 kPa | 42887.6792
217 | 2 | 1080 | 0x249359a7 | 613636519 | 365.7274 | 365.73 g/s | 42887.6792
218 | 2 | 1087 | 0x1cc7 | 7367 | -77.4272 | -77.43% | 42887.6792
219 | 2 | 1010 | 0x4a | 74 | 224.1059 | 224.11 kPa | 42887.6792
220 | 2 | 1048 | 0x64 | 100 | 100.9649 | 100.96 count | 42887.6792
221 | 2 | 1077 | 0x1261 | 4705 | 4705.3429 | 4705.34 minutes | 42887.6792
222 | 2 | 1092 | 0x6c | 108 | 68.6299 | 68.63 deg.C | 42887.6792
223 | 2 | 1045 | 0x24 | 36 | -71.5085 | -71.51% | 42887.6792
224 | 2 | 1091 | 0x2c | 44 | 17.5873 | 17.59% | 42887.6792
225 | 2 | 1013 | 0x27 | 39 | 39.3543 | 39.35 km/h | 42887.6792
226 | 2 | 1077 | 0x1262 | 4706 | 4706.8558 | 4706.86 minutes | 42887.6792
227 | 2 | 1089 | 0x6b3b | 27451 | 274519.4004 | 274519.40 kPa | 42887.6792
228 | 2 | 1084 | 0x1742 | 5954 | -26812.8779 | -26812.88 Pa | 42887.6792
229 | 2 | 1092 | 0x6e | 110 | 70.1241 | 70.12 deg.C | 42887.6792
230 | 2 | 1007 | 0xd | 13 | -88.7394 | -88.74% | 42887.6792
231 | 2 | 1082 | 0x76 | 118 | 46.2932 | 46.29% | 42887.6792
232 | 2 | 1009 | 0x11 | 17 | -85.5687 | -85.57% | 42887.6792
233 | 2 | 1083 | 0x4d5 | 1237 | 6.1855 | 6.19 kPa | 42887.6792
234 | 2 | 1092 | 0x6c | 108 | 68.5196 | 68.52 deg.C | 42887.6792
235 | 2 | 1046 | 0x75 | 117 | 46.0518 | 46.05% | 42887.6792
236 | 2 | 1071 | 0x52 | 82 | 32.1848 | 32.18% | 42887.6792
237 | 2 | 1076 | 0x47 | 71 | 28.2305 | 28.23% | 42887.6792
238 | 2 | 1016 | 0x7d6b | 32107 | 321.0795 | 321.08 grams/sec | 42887.6792
239 | 2 | 1075 | 0x1c | 28 | 11.1092 | 11.11% | 42887.6792
240 | 2 | 1016 | 0x7d40 | 32064 | 320.649 | 320.65 grams/sec | 42887.6792
241 | 2 | 1068 | 0x0 | 0 | 0 | 0.00 ratio | 42887.6792
242 | 2 | 1046 | 0x71 | 113 | 44.6615 | 44.66% | 42887.6792
243 | 2 | 1089 | 0x6b3b | 27451 | 274517.9273 | 274517.93 kPa | 42887.6792
244 | 2 | 1047 | 0x5c | 92 | 36.4683 | 36.47% | 42887.6792
245 | 2 | 1073 | 0xb | 11 | 4.4008 | 4.4% | 42887.6792
246 | 2 | 1063 | 0x5f32 | 24370 | 2397.0727 | 2397.07 deg.C | 42887.6792
247 | 2 | 1089 | 0x6b3b | 27451 | 274517.8277 | 274517.83 kPa | 42887.6792
248 | 2 | 1004 | 0x3f | 63 | 24.8298 | 24.83% | 42887.6792
249 | 2 | 1005 | 0x32 | 50 | 10.5736 | 10.57 deg.C | 42887.6792
250 | 2 | 1046 | 0x76 | 118 | 46.5846 | 46.58% | 42887.6792
251 | 2 | 1073 | 0x7 | 7 | 2.9079 | 2.91% | 42887.6792
252 | 2 | 1049 | 0x5712 | 22290 | 22290.6451 | 22290.65 km | 42887.6792
253 | 2 | 1099 | 0x1482 | 5250 | 5250.6804 | 5250.68 Nm | 42887.6792
254 | 2 | 1010 | 0x4a | 74 | 222.6554 | 222.66 kPa | 42887.6792
255 | 2 | 1035 | 0x2377 | 9079 | 90792.5108 | 90792.51 kPa | 42887.6792
256 | 2 | 1091 | 0x2c | 44 | 17.5908 | 17.59% | 42887.6792
257 | 2 | 1015 | 0x74 | 116 | 76.1291 | 76.13 dec.C | 42887.6792
258 | 2 | 1076 | 0x45 | 69 | 27.3122 | 27.31% | 42887.6792
259 | 2 | 1068 | 0xe7e4 | 59364 | 1.8117 | 1.81 ratio | 42887.6792
260 | 2 | 1091 | 0x2e | 46 | 18.0624 | 18.06% | 42887.6792
261 | 2 | 1007 | 0xb | 11 | -90.2657 | -90.27% | 42887.6792
262 | 2 | 1011 | 0x10 | 16 | 16.3026 | 16.30 kPa | 42887.6792
263 | 2 | 1083 | 0x603 | 1539 | 7.6957 | 7.70 kPa | 42887.6792
264 | 2 | 1093 | 0x7d9e | 32158 | 41.235 | 41.24 deg.C | 42887.6792
265 | 2 | 1046 | 0x77 | 119 | 46.8277 | 46.83% | 42887.6792
266 | 2 | 1044 | 0x3 | 3 | 1.2278 | 1.23% | 42887.6792
267 | 2 | 1017 | 0x12 | 18 | 7.2188 | 7.22% | 42887.6792
268 | 2 | 1005 | 0x31 | 49 | 9.9478 | 9.95 deg.C | 42887.6792
269 | 2 | 1060 | 0x6407 | 25607 | 2520.7462 | 2520.75 deg.C | 42887.6792
270 | 2 | 1035 | 0x2377 | 9079 | 90790.5276 | 90790.53 kPa | 42887.6792
271 | 2 | 1094 | 0x335 | 821 | 41.0863 | 41.09 L/h | 42887.6792
272 | 2 | 1077 | 0x1264 | 4708 | 4708.2746 | 4708.27 minutes | 42887.6792
273 | 2 | 1063 | 0x5f2e | 24366 | 2396.6535 | 2396.65 deg.C | 42887.6792
274 | 2 | 1074 | 0x42 | 66 | 26.18 | 26.18% | 42887.6792
275 | 2 | 1067 | 0x52fe | 21246 | 8331.7956 | 8332% | 42887.6792
276 | 2 | 1091 | 0x2a | 42 | 16.8568 | 16.86% | 42887.6792
277 | 2 | 1049 | 0x5711 | 22289 | 22289.2871 | 22289.29 km | 42887.6792
278 | 2 | 1068 | 0xffff | 65535 | 2 | 2.00 ratio | 42887.6792
279 | 2 | 1035 | 0x2377 | 9079 | 90790.3736 | 90790.37 kPa | 42887.6792
280 | 2 | 1097 | 0x46 | 70 | -54.2157 | -54.22% | 42887.6792
281 | 2 | 1015 | 0x72 | 114 | 74.407 | 74.41 dec.C | 42887.6792
282 | 2 | 1009 | 0x12 | 18 | -84.4054 | -84.41% | 42887.6792
283 | 2 | 1085 | 0x3dd1 | 15825 | -51.5142 | -51.51% | 42887.6792
284 | 2 | 1093 | 0x7e7d | 32381 | 42.9794 | 42.98 deg.C | 42887.6792
285 | 2 | 1092 | 0x6c | 108 | 68.5934 | 68.59 deg.C | 42887.6792
286 | 2 | 1047 | 0x5b | 91 | 36.0104 | 36.01% | 42887.6792
287 | 2 | 1004 | 0x42 | 66 | 26.1133 | 26.11% | 42887.6792
288 | 2 | 1062 | 0x2904 | 10500 | 1010.0204 | 1010.02 deg.C | 42887.6792
289 | 2 | 1087 | 0x1a40 | 6720 | -79.4094 | -79.41% | 42887.6792
290 | 2 | 1073 | 0x3 | 3 | 1.3784 | 1.38% | 42887.6792
291 | 2 | 1069 | 0x28 | 40 | 15.758 | 15.76% | 42887.6792
292 | 2 | 1078 | 0x350f | 13583 | 13583.026 | 13583.03 minutes | 42887.6792
293 | 2 | 1097 | 0x47 | 71 | -53.0623 | -53.06% | 42887.6792
294 | 2 | 1090 | 0x36 | 54 | 21.3503 | 21.35% | 42887.6792
295 | 2 | 1011 | 0x12 | 18 | 18.1068 | 18.11 kPa | 42887.6792
296 | 2 | 1084 | 0x1741 | 5953 | -26813.5021 | -26813.50 Pa | 42887.6792
297 | 2 | 1060 | 0x6404 | 25604 | 2520.4222 | 2520.42 deg.C | 42887.6792
298 | 2 | 1091 | 0x2b | 43 | 17.0285 | 17.03% | 42887.6792
299 | 2 | 1067 | 0x5300 | 21248 | 8332.6456 | 8333% | 42887.6792
300 | 2 | 1089 | 0x6b3b | 27451 | 274519.7644 | 274519.76 kPa | 42887.6792
301 | 2 | 1088 | 0x15dd | 5597 | -82.8523 | -82.85% | 42887.6792
302 | 2 | 1046 | 0x74 | 116 | 45.7422 | 45.74% | 42887.6792
303 | 2 | 1093 | 0x7ec0 | 32448 | 43.5005 | 43.50 deg.C | 42887.6792
304 | 2 | 1034 | 0x2a9e | 10910 | 861.957 | 861.96 kPa | 42887.6792
305 | 2 | 1034 | 0x2aa1 | 10913 | 862.1857 | 862.19 kPa | 42887.6792
306 | 2 | 1071 | 0x54 | 84 | 33.137 | 33.14% | 42887.6792
307 | 2 | 1006 | 0x7c | 124 | -3.0817 | -3.08% | 42887.6792
308 | 2 | 1082 | 0x76 | 118 | 46.4102 | 46.41% | 42887.6792
309 | 2 | 1007 | 0x8 | 8 | -92.2635 | -92.26% | 42887.6792
310 | 2 | 1073 | 0x3 | 3 | 1.4575 | 1.46% | 42887.6792
311 | 2 | 1008 | 0x43 | 67 | -46.3774 | -46.38% | 42887.6792
312 | 2 | 1017 | 0x11 | 17 | 6.7537 | 6.75% | 42887.6792
313 | 2 | 1076 | 0x4a | 74 | 29.1718 | 29.17% | 42887.6792
314 | 2 | 1062 | 0x28f0 | 10480 | 1008.0564 | 1008.06 deg.C | 42887.6792
315 | 2 | 1080 | 0x2484a9fc | 612674044 | 365.1537 | 365.15 g/s | 42887.6792
316 | 2 | 1009 | 0x10 | 16 | -86.178 | -86.18% | 42887.6792
317 | 2 | 1083 | 0x517 | 1303 | 6.5179 | 6.52 kPa | 42887.6792
318 | 2 | 1076 | 0x48 | 72 | 28.3075 | 28.31% | 42887.6792
319 | 2 | 1073 | 0x8 | 8 | 3.3643 | 3.36% | 42887.6792
320 | 2 | 1008 | 0x43 | 67 | -46.6541 | -46.65% | 42887.6792
321 | 2 | 1093 | 0x7f44 | 32580 | 44.5361 | 44.54 deg.C | 42887.6792
322 | 2 | 1045 | 0x24 | 36 | -71.1569 | -71.16% | 42887.6792
323 | 2 | 1099 | 0x1481 | 5249 | 5249.8345 | 5249.83 Nm | 42887.6792
324 | 2 | 1073 | 0xd | 13 | 5.1001 | 5.1% | 42887.6792
325 | 2 | 1088 | 0x1687 | 5767 | -82.3306 | -82.33% | 42887.6792
326 | 2 | 1069 | 0x23 | 35 | 14.0112 | 14.01% | 42887.6792
327 | 2 | 1006 | 0x7e | 126 | -1.3026 | -1.3% | 42887.6792
328 | 2 | 1017 | 0x11 | 17 | 6.7411 | 6.74% | 42887.6792
329 | 2 | 1049 | 0x5713 | 22291 | 22291.274 | 22291.27 km | 42887.6792
330 | 2 | 1076 | 0x4a | 74 | 29.2278 | 29.23% | 42887.6792
331 | 2 | 1031 | 0x2c47 | 11335 | 11335.2812 | 11335.28 seconds | 42887.6792
332 | 2 | 1072 | 0x0 | 0 | 0 | 0% | 42887.6792
333 | 2 | 1012 | 0x3207 | 12807 | 3201.8596 | 3201.86 rpm | 42887.6792
334 | 2 | 1077 | 0x1265 | 4709 | 4709.0195 | 4709.02 minutes | 42887.6792
335 | 2 | 1078 | 0x350f | 13583 | 13583.1301 | 13583.13 minutes | 42887.6792
336 | 2 | 1051 | 0x1f | 31 | 31.6933 | 31.69 kPa | 42887.6792
337 | 2 | 1075 | 0x1d | 29 | 11.6861 | 11.69% | 42887.6792
338 | 2 | 1051 | 0x1f | 31 | 31.2208 | 31.22 kPa | 42887.6792
339 | 2 | 1092 | 0x6e | 110 | 70.588 | 70.59 deg.C | 42887.6792
340 | 2 | 1010 | 0x4a | 74 | 223.2798 | 223.28 kPa | 42887.6792
341 | 2 | 1005 | 0x30 | 48 | 8.1857 | 8.19 deg.C | 42887.6792
342 | 2 | 1083 | 0x410 | 1040 | 5.2041 | 5.20 kPa | 42887.6792
343 | 2 | 1044 | 0x0 | 0 | 0 | 0% | 42887.6792
344 | 2 | 1083 | 0x576 | 1398 | 6.9942 | 6.99 kPa | 42887.6792
345 | 2 | 1047 | 0x5c | 92 | 36.1216 | 36.12% | 42887.6792
346 | 2 | 1063 | 0x5f1e | 24350 | 2395.002 | 2395.00 deg.C | 42887.6792
347 | 2 | 1009 | 0x11 | 17 | -85.5042 | -85.5% | 42887.6792
348 | 2 | 1091 | 0x27 | 39 | 15.3017 | 15.3% | 42887.6792
349 | 2 | 1066 | 0x4bbe | 19390 | 19.3909 | 19.39 V | 42887.6792
350 | 2 | 1092 | 0x70 | 112 | 72.3149 | 72.31 deg.C | 42887.6792
351 | 2 | 1085 | 0x3c68 | 15464 | -52.6209 | -52.62% | 42887.6792
352 | 2 | 1080 | 0x24a4d34b | 614781771 | 366.4099 | 366.41 g/s | 42887.6792
353 | 2 | 1074 | 0x42 | 66 | 25.9991 | 26% | 42887.6792
354 | 2 | 1005 | 0x30 | 48 | 8.5016 | 8.50 deg.C | 42887.6792
355 | 2 | 1085 | 0x3b78 | 15224 | -53.3554 | -53.36% | 42887.6792
356 | 2 | 1063 | 0x5f2a | 24362 | 2396.2461 | 2396.25 deg.C | 42887.6792
357 | 2 | 1068 | 0xffff | 65535 | 2 | 2.00 ratio | 42887.6792
358 | 2 | 1075 | 0x1b | 27 | 10.6848 | 10.68% | 42887.6792
359 | 2 | 1048 | 0x66 | 102 | 102.4293 | 102.43 count | 42887.6792
360 | 2 | 1063 | 0x5f3e | 24382 | 2398.2296 | 2398.23 deg.C | 42887.6792
361 | 2 | 1011 | 0x12 | 18 | 18.815 | 18.82 kPa | 42887.6792
362 | 2 | 1089 | 0x6b3b | 27451 | 274519.079 | 274519.08 kPa | 42887.6792
363 | 2 | 1093 | 0x7ffa | 32762 | 45.9539 | 45.95 deg.C | 42887.6792
364 | 2 | 1045 | 0x25 | 37 | -70.9135 | -70.91% | 42887.6792
365 | 2 | 1075 | 0x1c | 28 | 11.2035 | 11.2% | 42887.6792
366 | 2 | 1084 | 0x173f | 5951 | -26815.4584 | -26815.46 Pa | 42887.6792
367 | 2 | 1035 | 0x2377 | 9079 | 90792.276 | 90792.28 kPa | 42887.6792
368 | 2 | 1016 | 0x7cb5 | 31925 | 319.2548 | 319.25 grams/sec | 42887.6792
369 | 2 | 1035 | 0x2377 | 9079 | 90791.8095 | 90791.81 kPa | 42887.6792
370 | 2 | 1013 | 0x26 | 38 | 38.3107 | 38.31 km/h | 42887.6792
371 | 2 | 1071 | 0x58 | 88 | 34.579 | 34.58% | 42887.6792
372 | 2 | 1091 | 0x26 | 38 | 14.9808 | 14.98% | 42887.6792
373 | 2 | 1010 | 0x4a | 74 | 222.6936 | 222.69 kPa | 42887.6792
374 | 2 | 1085 | 0x3acf | 15055 | -53.8726 | -53.87% | 42887.6792
375 | 2 | 1092 | 0x70 | 112 | 72.0984 | 72.10 deg.C | 42887.6792
376 | 2 | 1050 | -0x4347 | -17223 | -4305.9997 | -4306.00 Pa | 42887.6792
377 | 2 | 1091 | 0x27 | 39 | 15.6726 | 15.67% | 42887.6792
378 | 2 | 1080 | 0x249cee16 | 614264342 | 366.1015 | 366.10 g/s | 42887.6792
379 | 2 | 1050 | -0x434f | -17231 | -4307.7755 | -4307.78 Pa | 42887.6792
380 | 2 | 1082 | 0x77 | 119 | 46.8655 | 46.87% | 42887.6792
381 | 2 | 1091 | 0x2a | 42 | 16.5092 | 16.51% | 42887.6792
382 | 2 | 1099 | 0x1482 | 5250 | 5250.8665 | 5250.87 Nm | 42887.6792
383 | 2 | 1088 | 0x1761 | 5985 | -81.6634 | -81.66% | 42887.6792
384 | 2 | 1091 | 0x2c | 44 | 17.6263 | 17.63% | 42887.6792
385 | 2 | 1076 | 0x4b | 75 | 29.462 | 29.46% | 42887.6792
386 | 2 | 1062 | 0x28de | 10462 | 1006.2761 | 1006.28 deg.C | 42887.6792
387 | 2 | 1099 | 0x1482 | 5250 | 5250.0981 | 5250.10 Nm | 42887.6792
388 | 2 | 1049 | 0x5714 | 22292 | 22292.5305 | 22292.53 km | 42887.6792
389 | 2 | 1047 | 0x5b | 91 | 35.9338 | 35.93% | 42887.6792
390 | 2 | 1007 | 0xa | 10 | -90.7238 | -90.72% | 42887.6792
391 | 2 | 1005 | 0x32 | 50 | 10.1415 | 10.14 deg.C | 42887.6792
392 | 2 | 1060 | 0x6410 | 25616 | 2521.6089 | 2521.61 deg.C | 42887.6792
393 | 2 | 1017 | 0x13 | 19 | 7.6713 | 7.67% | 42887.6792
394 | 2 | 1016 | 0x7cee | 31982 | 319.8251 | 319.83 grams/sec | 42887.6792
395 | 2 | 1099 | 0x1483 | 5251 | 5251.6925 | 5251.69 Nm | 42887.6792
396 | 2 | 1094 | 0x313 | 787 | 39.3611 | 39.36 L/h | 42887.6792
397 | 2 | 1051 | 0x1f | 31 | 31.6333 | 31.63 kPa | 42887.6792
398 | 2 | 1085 | 0x3cbf | 15551 | -52.3532 | -52.35% | 42887.6792
399 | 2 | 1048 | 0x65 | 101 | 101.3376 | 101.34 count | 42887.6792
400 | 2 | 1005 | 0x30 | 48 | 8.471 | 8.47 deg.C | 42887.6792
401 | 2 | 1067 | 0x52fe | 21246 | 8331.8077 | 8332% | 42887.6792
402 | 2 | 1074 | 0x47 | 71 | 27.9402 | 27.94% | 42887.6792
403 | 2 | 1066 | 0x46c5 | 18117 | 18.1173 | 18.12 V | 42887.6792
404 | 2 | 1013 | 0x24 | 36 | 36.4867 | 36.49 km/h | 42887.6792
405 | 2 | 1082 | 0x7a | 122 | 48.1396 | 48.14% | 42887.6792
406 | 2 | 1010 | 0x4a | 74 | 222.3887 | 222.39 kPa | 42887.6792
407 | 2 | 1068 | 0x339b | 13211 | 0.40317 | 0.40 ratio | 42887.6792
408 | 2 | 1089 | 0x6b3b | 27451 | 274517.5358 | 274517.54 kPa | 42887.6792
409 | 2 | 1078 | 0x3510 | 13584 | 13584.8188 | 13584.82 minutes | 42887.6792
410 | 2 | 1063 | 0x5f44 | 24388 | 2398.8451 | 2398.85 deg.C | 42887.6792
411 | 2 | 1008 | 0x43 | 67 | -45.9904 | -45.99% | 42887.6792
412 | 2 | 1047 | 0x5e | 94 | 37.1817 | 37.18% | 42887.6792
413 | 2 | 1094 | 0x30e | 782 | 39.1338 | 39.13 L/h | 42887.6792
414 | 2 | 1074 | 0x4b | 75 | 29.7413 | 29.74% | 42887.6792
415 | 2 | 1089 | 0x6b3b | 27451 | 274516.7093 | 274516.71 kPa | 42887.6792
416 | 2 | 1086 | 0x6e6d | 28269 | -13.3895 | -13.39% | 42887.6792
417 | 2 | 1099 | 0x1481 | 5249 | 5249.9103 | 5249.91 Nm | 42887.6792
418 | 2 | 1045 | 0x23 | 35 | -72.6136 | -72.61% | 42887.6792
419 | 2 | 1009 | 0x12 | 18 | -84.6825 | -84.68% | 42887.6792
420 | 2 | 1009 | 0x14 | 20 | -83.1436 | -83.14% | 42887.6792
421 | 2 | 1048 | 0x65 | 101 | 101.0508 | 101.05 count | 42887.6792
422 | 2 | 1070 | 0x69 | 105 | 65.2434 | 65.24 deg.C | 42887.6792
423 | 2 | 1075 | 0x20 | 32 | 12.7913 | 12.79% | 42887.6792
424 | 2 | 1091 | 0x2e | 46 | 18.1835 | 18.18% | 42887.6792
425 | 2 | 1044 | 0x0 | 0 | 0 | 0% | 42887.6792
426 | 2 | 1099 | 0x1483 | 5251 | 5251.8464 | 5251.85 Nm | 42887.6792
427 | 2 | 1074 | 0x4c | 76 | 29.9936 | 29.99% | 42887.6792
428 | 2 | 1035 | 0x2377 | 9079 | 90790.4783 | 90790.48 kPa | 42887.6792
429 | 2 | 1074 | 0x50 | 80 | 31.4745 | 31.47% | 42887.6792
430 | 2 | 1072 | 0x1 | 1 | 0.74541 | 0.75% | 42887.6792
431 | 2 | 1088 | 0x18f1 | 6385 | -80.437 | -80.44% | 42887.6792
432 | 2 | 1010 | 0x49 | 73 | 220.8115 | 220.81 kPa | 42887.6792
433 | 2 | 1093 | 0x7f24 | 32548 | 44.284 | 44.28 deg.C | 42887.6792
434 | 2 | 1094 | 0x32f | 815 | 40.7589 | 40.76 L/h | 42887.6792
435 | 2 | 1074 | 0x4b | 75 | 29.7989 | 29.8% | 42887.6792
436 | 2 | 1089 | 0x6b3b | 27451 | 274518.4006 | 274518.40 kPa | 42887.6792
437 | 2 | 1084 | 0x173f | 5951 | -26815.5936 | -26815.59 Pa | 42887.6792
438 | 2 | 1092 | 0x6f | 111 | 71.288 | 71.29 deg.C | 42887.6792
439 | 2 | 1007 | 0x8 | 8 | -92.6172 | -92.62% | 42887.6792
440 | 2 | 1066 | 0x4403 | 17411 | 17.4111 | 17.41 V | 42887.6792
441 | 2 | 1006 | 0x7e | 126 | -1.2835 | -1.28% | 42887.6792
442 | 2 | 1031 | 0x2c47 | 11335 | 11335.7656 | 11335.77 seconds | 42887.6792
443 | 2 | 1089 | 0x6b3c | 27452 | 274520.3039 | 274520.30 kPa | 42887.6792
444 | 2 | 1015 | 0x71 | 113 | 73.5043 | 73.50 dec.C | 42887.6792
445 | 2 | 1088 | 0x1824 | 6180 | -81.0657 | -81.07% | 42887.6792
446 | 2 | 1083 | 0x5e1 | 1505 | 7.5287 | 7.53 kPa | 42887.6792
447 | 2 | 1088 | 0x19d5 | 6613 | -79.7383 | -79.74% | 42887.6792
448 | 2 | 1015 | 0x72 | 114 | 74.8302 | 74.83 dec.C | 42887.6792
449 | 2 | 1097 | 0x48 | 72 | -52.3948 | -52.39% | 42887.6792
450 | 2 | 1070 | 0x6a | 106 | 66.3356 | 66.34 deg.C | 42887.6792
451 | 2 | 1031 | 0x2c46 | 11334 | 11334.8831 | 11334.88 seconds | 42887.6792
452 | 2 | 1045 | 0x21 | 33 | -73.4786 | -73.48% | 42887.6792
453 | 2 | 1045 | 0x20 | 32 | -74.3979 | -74.4% | 42887.6792
454 | 2 | 1004 | 0x43 | 67 | 26.3804 | 26.38% | 42887.6792
455 | 2 | 1070 | 0x68 | 104 | 64.7053 | 64.71 deg.C | 42887.6792
456 | 2 | 1045 | 0x22 | 34 | -73.1735 | -73.17% | 42887.6792
457 | 2 | 1078 | 0x3510 | 13584 | 13584.462 | 13584.46 minutes | 42887.6792
458 | 2 | 1004 | 0x46 | 70 | 27.6499 | 27.65% | 42887.6792
459 | 2 | 1033 | 0x41af | 16815 | 16815.2506 | 16815.25 km | 42887.6792
460 | 2 | 1093 | 0x7e30 | 32304 | 42.3788 | 42.38 deg.C | 42887.6792
461 | 2 | 1078 | 0x350f | 13583 | 13583.029 | 13583.03 minutes | 42887.6792
462 | 2 | 1099 | 0x1485 | 5253 | 5253.3221 | 5253.32 Nm | 42887.6792
463 | 2 | 1015 | 0x71 | 113 | 73.7021 | 73.70 dec.C | 42887.6792
464 | 2 | 1048 | 0x66 | 102 | 102.9354 | 102.94 count | 42887.6792
465 | 2 | 1085 | 0x3f2e | 16174 | -50.4472 | -50.45% | 42887.6792
466 | 2 | 1080 | 0x248a260d | 613033485 | 365.368 | 365.37 g/s | 42887.6792
467 | 2 | 1077 | 0x1263 | 4707 | 4707.5041 | 4707.50 minutes | 42887.6792
468 | 2 | 1078 | 0x350f | 13583 | 13583.9491 | 13583.95 minutes | 42887.6792
469 | 2 | 1010 | 0x49 | 73 | 221.9242 | 221.92 kPa | 42887.6792
470 | 2 | 1086 | 0x6e37 | 28215 | -13.5561 | -13.56% | 42887.6792
471 | 2 | 1078 | 0x350f | 13583 | 13583.8205 | 13583.82 minutes | 42887.6792
472 | 2 | 1067 | 0x52ff | 21247 | 8332.5104 | 8333% | 42887.6792
473 | 2 | 1084 | 0x173d | 5949 | -26817.305 | -26817.31 Pa | 42887.6792
474 | 2 | 1011 | 0x12 | 18 | 18.0488 | 18.05 kPa | 42887.6792
475 | 2 | 1011 | 0x12 | 18 | 18.6756 | 18.68 kPa | 42887.6792
476 | 2 | 1068 | 0x8c49 | 35913 | 1.096 | 1.10 ratio | 42887.6792
477 | 2 | 1084 | 0x173f | 5951 | -26815.62 | -26815.62 Pa | 42887.6792
478 | 2 | 1090 | 0x35 | 53 | 20.8685 | 20.87% | 42887.6792
479 | 2 | 1089 | 0x6b3b | 27451 | 274519.7515 | 274519.75 kPa | 42887.6792
480 | 2 | 1086 | 0x6f6f | 28527 | -12.601 | -12.6% | 42887.6792
481 | 2 | 1091 | 0x2a | 42 | 16.4969 | 16.5% | 42887.6792
482 | 2 | 1063 | 0x5f57 | 24407 | 2400.7492 | 2400.75 deg.C | 42887.6792
483 | 2 | 1085 | 0x3eea | 16106 | -50.6551 | -50.66% | 42887.6792
484 | 2 | 1016 | 0x7cd0 | 31952 | 319.5264 | 319.53 grams/sec | 42887.6792
485 | 2 | 1051 | 0x1f | 31 | 31.3213 | 31.32 kPa | 42887.6792
486 | 2 | 1067 | 0x5301 | 21249 | 8333.1251 | 8333% | 42887.6792
487 | 2 | 1066 | 0x4bc4 | 19396 | 19.396 | 19.40 V | 42887.6792
488 | 2 | 1061 | 0xfce | 4046 | 364.6494 | 364.65 deg.C | 42887.6792
489 | 2 | 1051 | 0x1f | 31 | 31.9082 | 31.91 kPa | 42887.6792
490 | 2 | 1068 | 0x7d2c | 32044 | 0.97791 | 0.98 ratio | 42887.6792
491 | 2 | 1084 | 0x1740 | 5952 | -26814.2943 | -26814.29 Pa | 42887.6792
492 | 2 | 1089 | 0x6b3b | 27451 | 274519.3031 | 274519.30 kPa | 42887.6792
493 | 2 | 1050 | -0x4351 | -17233 | -4308.2707 | -4308.27 Pa | 42887.6792
494 | 2 | 1035 | 0x2377 | 9079 | 90790.6427 | 90790.64 kPa | 42887.6792
495 | 2 | 1035 | 0x2377 | 9079 | 90791.7973 | 90791.80 kPa | 42887.6792
496 | 2 | 1046 | 0x74 | 116 | 45.555 | 45.56% | 42887.6792
497 | 2 | 1099 | 0x1484 | 5252 | 5252.4363 | 5252.44 Nm | 42887.6792
498 | 2 | 1070 | 0x67 | 103 | 63.7131 | 63.71 deg.C | 42887.6792
499 | 2 | 1092 | 0x6f | 111 | 71.428 | 71.43 deg.C | 42887.6792
500 | 2 | 1098 | 0x2d | 45 | -79.3401 | -79.34% | 42887.6792
501 | 2 | 1089 | 0x6b3b | 27451 | 274518.3897 | 274518.39 kPa | 42887.6792
502 | 2 | 1031 | 0x2c48 | 11336 | 11336.7431 | 11336.74 seconds | 42887.6792
503 | 2 | 1046 | 0x77 | 119 | 46.8551 | 46.86% | 42887.6792
504 | 2 | 1099 | 0x1483 | 5251 | 5251.5457 | 5251.55 Nm | 42887.6792
505 | 2 | 1016 | 0x7cdd | 31965 | 319.6567 | 319.66 grams/sec | 42887.6792
506 | 2 | 1034 | 0x2aa0 | 10912 | 862.1047 | 862.10 kPa | 42887.6792
507 | 2 | 1004 | 0x41 | 65 | 25.6557 | 25.66% | 42887.6792
508 | 2 | 1063 | 0x5f62 | 24418 | 2401.8362 | 2401.84 deg.C | 42887.6792
509 | 2 | 1066 | 0x517d | 20861 | 20.8615 | 20.86 V | 42887.6792
510 | 2 | 1050 | -0x4350 | -17232 | -4308.2369 | -4308.24 Pa | 42887.6792
511 | 2 | 1069 | 0x24 | 36 | 14.1315 | 14.13% | 42887.6792
512 | 2 | 1082 | 0x7c | 124 | 48.7013 | 48.7% | 42887.6792
513 | 2 | 1077 | 0x1265 | 4709 | 4709.4228 | 4709.42 minutes | 42887.6792
514 | 2 | 1051 | 0x21 | 33 | 33.7108 | 33.71 kPa | 42887.6792
515 | 2 | 1033 | 0x41b0 | 16816 | 16816.2633 | 16816.26 km | 42887.6792
516 | 2 | 1015 | 0x71 | 113 | 73.1919 | 73.19 dec.C | 42887.6792
517 | 2 | 1087 | 0x188e | 6286 | -80.7386 | -80.74% | 42887.6792
518 | 2 | 1034 | 0x2a9e | 10910 | 861.8967 | 861.90 kPa | 42887.6792
519 | 2 | 1093 | 0x7f18 | 32536 | 44.1875 | 44.19 deg.C | 42887.6792
520 | 2 | 1074 | 0x49 | 73 | 28.9275 | 28.93% | 42887.6792
521 | 2 | 1075 | 0x23 | 35 | 13.8844 | 13.88% | 42887.6792
522 | 2 | 1034 | 0x2a8b | 10891 | 860.4132 | 860.41 kPa | 42887.6792
523 | 2 | 1063 | 0x5f5c | 24412 | 2401.261 | 2401.26 deg.C | 42887.6792
524 | 2 | 1080 | 0x24b20094 | 615645332 | 366.9246 | 366.92 g/s | 42887.6792
525 | 2 | 1078 | 0x3510 | 13584 | 13584.158 | 13584.16 minutes | 42887.6792
526 | 2 | 1046 | 0x7b | 123 | 48.2489 | 48.25% | 42887.6792
527 | 2 | 1031 | 0x2c48 | 11336 | 11336.8594 | 11336.86 seconds | 42887.6792
528 | 2 | 1015 | 0x70 | 112 | 72.746 | 72.75 dec.C | 42887.6792
529 | 2 | 1097 | 0x4a | 74 | -50.5413 | -50.54% | 42887.6792
530 | 2 | 1013 | 0x22 | 34 | 34.7792 | 34.78 km/h | 42887.6792
531 | 2 | 1011 | 0x11 | 17 | 17.7637 | 17.76 kPa | 42887.6792
532 | 2 | 1061 | 0xfcb | 4043 | 364.3487 | 364.35 deg.C | 42887.6792
533 | 2 | 1099 | 0x1483 | 5251 | 5251.2577 | 5251.26 Nm | 42887.6792
534 | 2 | 1008 | 0x42 | 66 | -47.069 | -47.07% | 42887.6792
535 | 2 | 1083 | 0x463 | 1123 | 5.6164 | 5.62 kPa | 42887.6792
536 | 2 | 1090 | 0x35 | 53 | 21.1086 | 21.11% | 42887.6792
537 | 2 | 1092 | 0x6f | 111 | 71.5155 | 71.52 deg.C | 42887.6792
538 | 2 | 1087 | 0x169c | 5788 | -82.2669 | -82.27% | 42887.6792
539 | 2 | 1008 | 0x44 | 68 | -45.4854 | -45.49% | 42887.6792
540 | 2 | 1074 | 0x4c | 76 | 30.0592 | 30.06% | 42887.6792
541 | 2 | 1083 | 0x374 | 884 | 4.424 | 4.42 kPa | 42887.6792
542 | 2 | 1005 | 0x30 | 48 | 8.8178 | 8.82 deg.C | 42887.6792
543 | 2 | 1097 | 0x4a | 74 | -50.0379 | -50.04% | 42887.6792
544 | 2 | 1046 | 0x79 | 121 | 47.6504 | 47.65% | 42887.6792
545 | 2 | 1008 | 0x46 | 70 | -44.2993 | -44.3% | 42887.6792
546 | 2 | 1090 | 0x37 | 55 | 21.6886 | 21.69% | 42887.6792
547 | 2 | 1078 | 0x3510 | 13584 | 13584.4618 | 13584.46 minutes | 42887.6792
548 | 2 | 1045 | 0x20 | 32 | -74.3723 | -74.37% | 42887.6792
549 | 2 | 1050 | -0x4353 | -17235 | -4308.7892 | -4308.79 Pa | 42887.6792
550 | 2 | 1076 | 0x4a | 74 | 29.2845 | 29.28% | 42887.6792
551 | 2 | 1099 | 0x1484 | 5252 | 5252.631 | 5252.63 Nm | 42887.6792
552 | 2 | 1061 | 0xfc1 | 4033 | 363.3364 | 363.34 deg.C | 42887.6792
553 | 2 | 1098 | 0x2e | 46 | -78.5966 | -78.6% | 42887.6792
554 | 2 | 1098 | 0x2f | 47 | -77.4942 | -77.49% | 42887.6792
555 | 2 | 1061 | 0xfbd | 4029 | 362.9869 | 362.99 deg.C | 42887.6792
556 | 2 | 1086 | 0x6eee | 28398 | -12.9948 | -12.99% | 42887.6792
557 | 2 | 1015 | 0x70 | 112 | 72.5363 | 72.54 dec.C | 42887.6792
558 | 2 | 1062 | 0x28d6 | 10454 | 1005.4373 | 1005.44 deg.C | 42887.6792
559 | 2 | 1078 | 0x350e | 13582 | 13582.8056 | 13582.81 minutes | 42887.6792
560 | 2 | 1050 | -0x435a | -17242 | -4310.6284 | -4310.63 Pa | 42887.6792
561 | 2 | 1098 | 0x2e | 46 | -78.8636 | -78.86% | 42887.6792
562 | 2 | 1011 | 0x13 | 19 | 19.2341 | 19.23 kPa | 42887.6792
563 | 2 | 1063 | 0x5f59 | 24409 | 2400.9828 | 2400.98 deg.C | 42887.6792
564 | 2 | 1086 | 0x6c83 | 27779 | -14.8905 | -14.89% | 42887.6792
565 | 2 | 1063 | 0x5f69 | 24425 | 2402.5054 | 2402.51 deg.C | 42887.6792
566 | 2 | 1073 | 0x9 | 9 | 3.5513 | 3.55% | 42887.6792
567 | 2 | 1084 | 0x173f | 5951 | -26815.4129 | -26815.41 Pa | 42887.6792
568 | 2 | 1005 | 0x30 | 48 | 8.522 | 8.52 deg.C | 42887.6792
569 | 2 | 1047 | 0x61 | 97 | 38.1143 | 38.11% | 42887.6792
570 | 2 | 1070 | 0x68 | 104 | 64.8782 | 64.88 deg.C | 42887.6792
571 | 2 | 1098 | 0x2d | 45 | -79.7692 | -79.77% | 42887.6792
572 | 2 | 1076 | 0x4f | 79 | 30.9824 | 30.98% | 42887.6792
573 | 2 | 1098 | 0x2c | 44 | -80.011 | -80.01% | 42887.6792
574 | 2 | 1092 | 0x6f | 111 | 71.2132 | 71.21 deg.C | 42887.6792
575 | 2 | 1010 | 0x49 | 73 | 221.0266 | 221.03 kPa | 42887.6792
576 | 2 | 1061 | 0xfcc | 4044 | 364.4008 | 364.40 deg.C | 42887.6792
577 | 2 | 1094 | 0x34e | 846 | 42.3198 | 42.32 L/h | 42887.6792
578 | 2 | 1049 | 0x5715 | 22293 | 22293.1311 | 22293.13 km | 42887.6792
579 | 2 | 1093 | 0x7fc9 | 32713 | 45.5779 | 45.58 deg.C | 42887.6792
580 | 2 | 1075 | 0x1f | 31 | 12.1947 | 12.19% | 42887.6792
581 | 2 | 1017 | 0x13 | 19 | 7.4838 | 7.48% | 42887.6792
582 | 2 | 1093 | 0x7f60 | 32608 | 44.7565 | 44.76 deg.C | 42887.6792
583 | 2 | 1044 | 0x0 | 0 | 0 | 0% | 42887.6792
584 | 2 | 1008 | 0x45 | 69 | -44.3464 | -44.35% | 42887.6792
585 | 2 | 1050 | -0x435b | -17243 | -4310.8475 | -4310.85 Pa | 42887.6792
586 | 2 | 1034 | 0x2a91 | 10897 | 860.8675 | 860.87 kPa | 42887.6792
587 | 2 | 1093 | 0x7e7e | 32382 | 42.9917 | 42.99 deg.C | 42887.6792
588 | 2 | 1069 | 0x1f | 31 | 12.1878 | 12.19% | 42887.6792
589 | 2 | 1088 | 0x197b | 6523 | -80.0129 | -80.01% | 42887.6792
590 | 2 | 1061 | 0xfd4 | 4052 | 365.2668 | 365.27 deg.C | 42887.6792
591 | 2 | 1007 | 0x8 | 8 | -92.4285 | -92.43% | 42887.6792
592 | 2 | 1008 | 0x44 | 68 | -45.5423 | -45.54% | 42887.6792
593 | 2 | 1093 | 0x7e64 | 32356 | 42.7826 | 42.78 deg.C | 42887.6792
594 | 2 | 1083 | 0x39f | 927 | 4.6391 | 4.64 kPa | 42887.6792
595 | 2 | 1044 | 0x0 | 0 | 0 | 0% | 42887.6792
596 | 2 | 1076 | 0x50 | 80 | 31.7248 | 31.72% | 42887.6792
597 | 2 | 1063 | 0x5f76 | 24438 | 2403.8689 | 2403.87 deg.C | 42887.6792
598 | 2 | 1068 | 0x92a2 | 37538 | 1.1456 | 1.15 ratio | 42887.6792
599 | 2 | 1086 | 0x6cd4 | 27860 | -14.6427 | -14.64% | 42887.6792
600 | 2 | 1011 | 0x12 | 18 | 18.4482 | 18.45 kPa | 42887.6792
601 | 2 | 1091 | 0x2a | 42 | 16.5214 | 16.52% | 42887.6792
602 | 2 | 1070 | 0x69 | 105 | 65.4752 | 65.48 deg.C | 42887.6792
603 | 2 | 1099 | 0x1483 | 5251 | 5251.9767 | 5251.98 Nm | 42887.6792
604 | 2 | 1075 | 0x1c | 28 | 11.2066 | 11.21% | 42887.6792
605 | 2 | 1089 | 0x6b3b | 27451 | 274517.614 | 274517.61 kPa | 42887.6792
606 | 2 | 1050 | -0x435c | -17244 | -4311.1945 | -4311.19 Pa | 42887.6792
607 | 2 | 1093 | 0x7ed3 | 32467 | 43.6542 | 43.65 deg.C | 42887.6792
608 | 2 | 1075 | 0x20 | 32 | 12.6152 | 12.62% | 42887.6792
609 | 2 | 1012 | 0x3208 | 12808 | 3202.1752 | 3202.18 rpm | 42887.6792
610 | 2 | 1075 | 0x21 | 33 | 13.0465 | 13.05% | 42887.6792
611 | 2 | 1067 | 0x52fc | 21244 | 8331.2025 | 8331% | 42887.6792
612 | 2 | 1091 | 0x2c | 44 | 17.6367 | 17.64% | 42887.6792
613 | 2 | 1061 | 0xfc2 | 4034 | 363.4127 | 363.41 deg.C | 42887.6792
614 | 2 | 1007 | 0x7 | 7 | -93.0869 | -93.09% | 42887.6792
615 | 2 | 1080 | 0x24c0480e | 616581134 | 367.4824 | 367.48 g/s | 42887.6792
616 | 2 | 1031 | 0x2c48 | 11336 | 11336.2483 | 11336.25 seconds | 42887.6792
617 | 2 | 1089 | 0x6b3b | 27451 | 274516.2069 | 274516.21 kPa | 42887.6792
618 | 2 | 1012 | 0x3203 | 12803 | 3200.8897 | 3200.89 rpm | 42887.6792
619 | 2 | 1071 | 0x56 | 86 | 34.0117 | 34.01% | 42887.6792
620 | 2 | 1031 | 0x2c49 | 11337 | 11337.1174 | 11337.12 seconds | 42887.6792
621 | 2 | 1082 | 0x77 | 119 | 46.9128 | 46.91% | 42887.6792
622 | 2 | 1010 | 0x49 | 73 | 220.1999 | 220.20 kPa | 42887.6792
623 | 2 | 1066 | 0x5802 | 22530 | 22.5306 | 22.53 V | 42887.6792
624 | 2 | 1086 | 0x6d39 | 27961 | -14.3334 | -14.33% | 42887.6792
625 | 2 | 1082 | 0x7a | 122 | 48.1935 | 48.19% | 42887.6792
626 | 2 | 1033 | 0x41b0 | 16816 | 16816.1644 | 16816.16 km | 42887.6792
627 | 2 | 1044 | 0x0 | 0 | 0 | 0% | 42887.6792
628 | 2 | 1050 | -0x4361 | -17249 | -4312.2607 | -4312.26 Pa | 42887.6792
629 | 2 | 1090 | 0x36 | 54 | 21.2801 | 21.28% | 42887.6792
630 | 2 | 1016 | 0x7ced | 31981 | 319.8128 | 319.81 grams/sec | 42887.6792
631 | 2 | 1094 | 0x365 | 869 | 43.494 | 43.49 L/h | 42887.6792
632 | 2 | 1072 | 0x0 | 0 | 0.1895 | 0.19% | 42887.6792
633 | 2 | 1047 | 0x5f | 95 | 37.5839 | 37.58% | 42887.6792
634 | 2 | 1076 | 0x54 | 84 | 32.9699 | 32.97% | 42887.6792
635 | 2 | 1073 | 0x5 | 5 | 2.2997 | 2.3% | 42887.6792
636 | 2 | 1094 | 0x374 | 884 | 44.239 | 44.24 L/h | 42887.6792
637 | 2 | 1083 | 0x40f | 1039 | 5.199 | 5.20 kPa | 42887.6792
638 | 2 | 1071 | 0x52 | 82 | 32.4043 | 32.4% | 42887.6792
639 | 2 | 1072 | 0x0 | 0 | 0 | 0% | 42887.6792
640 | 2 | 1066 | 0x5348 | 21320 | 21.3206 | 21.32 V | 42887.6792
641 | 2 | 1069 | 0x20 | 32 | 12.9021 | 12.9% | 42887.6792
642 | 2 | 1093 | 0x7e18 | 32280 | 42.1928 | 42.19 deg.C | 42887.6792
643 | 2 | 1074 | 0x4c | 76 | 30.0475 | 30.05% | 42887.6792
644 | 2 | 1011 | 0x10 | 16 | 16.7295 | 16.73 kPa | 42887.6792
645 | 2 | 1068 | 0xffff | 65535 | 2 | 2.00 ratio | 42887.6792
646 | 2 | 1070 | 0x67 | 103 | 63.5284 | 63.53 deg.C | 42887.6792
647 | 2 | 1047 | 0x5e | 94 | 37.119 | 37.12% | 42887.6792
648 | 2 | 1033 | 0x41b1 | 16817 | 16817.91 | 16817.91 km | 42887.6792
649 | 2 | 1045 | 0x1e | 30 | -76.3525 | -76.35% | 42887.6792
650 | 2 | 1013 | 0x24 | 36 | 36.1681 | 36.17 km/h | 42887.6792
651 | 2 | 1082 | 0x7b | 123 | 48.4135 | 48.41% | 42887.6792
652 | 2 | 1060 | 0x6411 | 25617 | 2521.7288 | 2521.73 deg.C | 42887.6792
653 | 2 | 1009 | 0x16 | 22 | -81.6186 | -81.62% | 42887.6792
654 | 2 | 1091 | 0x30 | 48 | 18.844 | 18.84% | 42887.6792
655 | 2 | 1082 | 0x78 | 120 | 47.2561 | 47.26% | 42887.6792
656 | 2 | 1067 | 0x52fb | 21243 | 8330.7095 | 8331% | 42887.6792
657 | 2 | 1091 | 0x31 | 49 | 19.4249 | 19.42% | 42887.6792
658 | 2 | 1060 | 0x641c | 25628 | 2522.8182 | 2522.82 deg.C | 42887.6792
659 | 2 | 1092 | 0x6e | 110 | 70.118 | 70.12 deg.C | 42887.6792
660 | 2 | 1031 | 0x2c48 | 11336 | 11336.4503 | 11336.45 seconds | 42887.6792
661 | 2 | 1083 | 0x4ed | 1261 | 6.3079 | 6.31 kPa | 42887.6792
662 | 2 | 1010 | 0x48 | 72 | 218.9367 | 218.94 kPa | 42887.6792
663 | 2 | 1006 | 0x7c | 124 | -2.428 | -2.43% | 42887.6792
664 | 2 | 1046 | 0x75 | 117 | 45.9007 | 45.9% | 42887.6792
665 | 2 | 1062 | 0x28e0 | 10464 | 1006.4375 | 1006.44 deg.C | 42887.6792
666 | 2 | 1013 | 0x24 | 36 | 36.1835 | 36.18 km/h | 42887.6792
667 | 2 | 1010 | 0x48 | 72 | 218.0548 | 218.05 kPa | 42887.6792
668 | 2 | 1069 | 0x1f | 31 | 12.3446 | 12.34% | 42887.6792
669 | 2 | 1077 | 0x1265 | 4709 | 4709.9156 | 4709.92 minutes | 42887.6792
670 | 2 | 1034 | 0x2a9a | 10906 | 861.5905 | 861.59 kPa | 42887.6792
671 | 2 | 1045 | 0x1d | 29 | -76.7804 | -76.78% | 42887.6792
672 | 2 | 1075 | 0x1e | 30 | 11.911 | 11.91% | 42887.6792
673 | 2 | 1060 | 0x641a | 25626 | 2522.6647 | 2522.66 deg.C | 42887.6792
674 | 2 | 1005 | 0x30 | 48 | 8.1578 | 8.16 deg.C | 42887.6792
675 | 2 | 1010 | 0x48 | 72 | 217.3327 | 217.33 kPa | 42887.6792
676 | 2 | 1045 | 0x1b | 27 | -78.5334 | -78.53% | 42887.6792
677 | 2 | 1048 | 0x66 | 102 | 102.3268 | 102.33 count | 42887.6792
678 | 2 | 1083 | 0x59d | 1437 | 7.1858 | 7.19 kPa | 42887.6792
679 | 2 | 1016 | 0x7ce5 | 31973 | 319.7333 | 319.73 grams/sec | 42887.6792
680 | 2 | 1072 | 0x1 | 1 | 0.44198 | 0.44% | 42887.6792
681 | 2 | 1049 | 0x5713 | 22291 | 22291.2983 | 22291.30 km | 42887.6792
682 | 2 | 1031 | 0x2c48 | 11336 | 11336.843 | 11336.84 seconds | 42887.6792
683 | 2 | 1067 | 0x52ff | 21247 | 8332.4352 | 8332% | 42887.6792
684 | 2 | 1012 | 0x3202 | 12802 | 3200.5272 | 3200.53 rpm | 42887.6792
685 | 2 | 1066 | 0x55ed | 21997 | 21.9975 | 22.00 V | 42887.6792
686 | 2 | 1048 | 0x64 | 100 | 100.6109 | 100.61 count | 42887.6792
687 | 2 | 1069 | 0x1d | 29 | 11.3926 | 11.39% | 42887.6792
688 | 2 | 1089 | 0x6b3b | 27451 | 274518.1902 | 274518.19 kPa | 42887.6792
689 | 2 | 1034 | 0x2a9c | 10908 | 861.7476 | 861.75 kPa | 42887.6792
690 | 2 | 1089 | 0x6b3b | 27451 | 274517.3742 | 274517.37 kPa | 42887.6792
691 | 2 | 1009 | 0x16 | 22 | -81.074 | -81.07% | 42887.6792
692 | 2 | 1070 | 0x65 | 101 | 61.9922 | 61.99 deg.C | 42887.6792
693 | 2 | 1076 | 0x59 | 89 | 34.9352 | 34.94% | 42887.6792
694 | 2 | 1010 | 0x48 | 72 | 218.4066 | 218.41 kPa | 42887.6792
695 | 2 | 1092 | 0x6d | 109 | 69.1143 | 69.11 deg.C | 42887.6792
696 | 2 | 1067 | 0x52ff | 21247 | 8332.3638 | 8332% | 42887.6792
697 | 2 | 1051 | 0x20 | 32 | 32.6239 | 32.62 kPa | 42887.6792
698 | 2 | 1074 | 0x48 | 72 | 28.3989 | 28.4% | 42887.6792
699 | 2 | 1067 | 0x52fc | 21244 | 8331.3645 | 8331% | 42887.6792
700 | 2 | 1069 | 0x1c | 28 | 11.1842 | 11.18% | 42887.6792
701 | 2 | 1090 | 0x3a | 58 | 22.9008 | 22.9% | 42887.6792
702 | 2 | 1078 | 0x350c | 13580 | 13580.994 | 13580.99 minutes | 42887.6792
703 | 2 | 1033 | 0x41b2 | 16818 | 16818.017 | 16818.02 km | 42887.6792
704 | 2 | 1033 | 0x41b0 | 16816 | 16816.2286 | 16816.23 km | 42887.6792
705 | 2 | 1061 | 0xfce | 4046 | 364.6415 | 364.64 deg.C | 42887.6792
706 | 2 | 1089 | 0x6b3b | 27451 | 274517.6416 | 274517.64 kPa | 42887.6792
707 | 2 | 1090 | 0x38 | 56 | 22.0267 | 22.03% | 42887.6792
708 | 2 | 1031 | 0x2c49 | 11337 | 11337.248 | 11337.25 seconds | 42887.6792
709 | 2 | 1093 | 0x7d61 | 32097 | 40.764 | 40.76 deg.C | 42887.6792
710 | 2 | 1089 | 0x6b3b | 27451 | 274516.3199 | 274516.32 kPa | 42887.6792
711 | 2 | 1005 | 0x31 | 49 | 9.7865 | 9.79 deg.C | 42887.6792
712 | 2 | 1066 | 0x5770 | 22384 | 22.3841 | 22.38 V | 42887.6792
713 | 2 | 1087 | 0x15b8 | 5560 | -82.9647 | -82.96% | 42887.6792
714 | 2 | 1011 | 0x12 | 18 | 18.5701 | 18.57 kPa | 42887.6792
715 | 2 | 1069 | 0x1a | 26 | 10.4922 | 10.49% | 42887.6792
716 | 2 | 1078 | 0x350c | 13580 | 13580.2529 | 13580.25 minutes | 42887.6792
717 | 2 | 1051 | 0x1f | 31 | 31.3573 | 31.36 kPa | 42887.6792
718 | 2 | 1034 | 0x2aa1 | 10913 | 862.1863 | 862.19 kPa | 42887.6792
719 | 2 | 1075 | 0x1d | 29 | 11.5899 | 11.59% | 42887.6792
720 | 2 | 1089 | 0x6b3b | 27451 | 274517.6856 | 274517.69 kPa | 42887.6792
721 | 2 | 1012 | 0x31fd | 12797 | 3199.4448 | 3199.44 rpm | 42887.6792
722 | 2 | 1048 | 0x66 | 102 | 102.3604 | 102.36 count | 42887.6792
723 | 2 | 1012 | 0x3201 | 12801 | 3200.2526 | 3200.25 rpm | 42887.6792
724 | 2 | 1035 | 0x2376 | 9078 | 90789.8386 | 90789.84 kPa | 42887.6792
725 | 2 | 1016 | 0x7c4d | 31821 | 318.2165 | 318.22 grams/sec | 42887.6792
726 | 2 | 1046 | 0x78 | 120 | 47.4072 | 47.41% | 42887.6792
727 | 2 | 1007 | 0x7 | 7 | -93.345 | -93.34% | 42887.6792
728 | 2 | 1047 | 0x62 | 98 | 38.6765 | 38.68% | 42887.6792
729 | 2 | 1076 | 0x56 | 86 | 33.847 | 33.85% | 42887.6792
730 | 2 | 1078 | 0x350b | 13579 | 13579.8348 | 13579.83 minutes | 42887.6792
731 | 2 | 1092 | 0x6b | 107 | 67.7209 | 67.72 deg.C | 42887.6792
732 | 2 | 1005 | 0x32 | 50 | 10.6596 | 10.66 deg.C | 42887.6792
733 | 2 | 1005 | 0x32 | 50 | 10.8347 | 10.83 deg.C | 42887.6792
734 | 2 | 1074 | 0x4a | 74 | 29.3801 | 29.38% | 42887.6792
735 | 2 | 1091 | 0x30 | 48 | 18.8358 | 18.84% | 42887.6792
736 | 2 | 1093 | 0x7de7 | 32231 | 41.8057 | 41.81 deg.C | 42887.6792
737 | 2 | 1017 | 0x12 | 18 | 7.3445 | 7.34% | 42887.6792
738 | 2 | 1092 | 0x6a | 106 | 66.5531 | 66.55 deg.C | 42887.6792
739 | 2 | 1074 | 0x4f | 79 | 31.0587 | 31.06% | 42887.6792
740 | 2 | 1067 | 0x52fa | 21242 | 8330.5865 | 8331% | 42887.6792
741 | 2 | 1007 | 0x8 | 8 | -92.6464 | -92.65% | 42887.6792
742 | 2 | 1017 | 0xe | 14 | 5.685 | 5.69% | 42887.6792
743 | 2 | 1010 | 0x49 | 73 | 219.6976 | 219.70 kPa | 42887.6792
744 | 2 | 1080 | 0x24a4b116 | 614773014 | 366.4047 | 366.40 g/s | 42887.6792
745 | 2 | 1091 | 0x30 | 48 | 19.2057 | 19.21% | 42887.6792
746 | 2 | 1047 | 0x60 | 96 | 37.8138 | 37.81% | 42887.6792
747 | 2 | 1005 | 0x31 | 49 | 9.5499 | 9.55 deg.C | 42887.6792
748 | 2 | 1011 | 0x14 | 20 | 20.036 | 20.04 kPa | 42887.6792
749 | 2 | 1013 | 0x22 | 34 | 34.3564 | 34.36 km/h | 42887.6792
750 | 2 | 1088 | 0x1aed | 6893 | -78.8802 | -78.88% | 42887.6792
751 | 2 | 1035 | 0x2377 | 9079 | 90790.4131 | 90790.41 kPa | 42887.6792
752 | 2 | 1060 | 0x641b | 25627 | 2522.7348 | 2522.73 deg.C | 42887.6792
753 | 2 | 1083 | 0x499 | 1177 | 5.8868 | 5.89 kPa | 42887.6792
754 | 2 | 1074 | 0x4d | 77 | 30.5489 | 30.55% | 42887.6792
755 | 2 | 1004 | 0x3e | 62 | 24.6279 | 24.63% | 42887.6792
756 | 2 | 1090 | 0x3d | 61 | 23.9978 | 24% | 42887.6792
757 | 2 | 1083 | 0x591 | 1425 | 7.1284 | 7.13 kPa | 42887.6792
758 | 2 | 1044 | 0x0 | 0 | 0 | 0% | 42887.6792
759 | 2 | 1006 | 0x7f | 127 | -0.5172 | -0.52% | 42887.6792
760 | 2 | 1060 | 0x6414 | 25620 | 2522.0274 | 2522.03 deg.C | 42887.6792
761 | 2 | 1005 | 0x31 | 49 | 9.9043 | 9.90 deg.C | 42887.6792
762 | 2 | 1015 | 0x6f | 111 | 71.0013 | 71.00 dec.C | 42887.6792
763 | 2 | 1087 | 0x171b | 5915 | -81.8774 | -81.88% | 42887.6792
764 | 2 | 1090 | 0x3b | 59 | 23.3849 | 23.38% | 42887.6792
765 | 2 | 1074 | 0x4c | 76 | 30.1893 | 30.19% | 42887.6792
766 | 2 | 1071 | 0x50 | 80 | 31.6871 | 31.69% | 42887.6792
767 | 2 | 1080 | 0x24c03a7d | 616577661 | 367.4803 | 367.48 g/s | 42887.6792
768 | 2 | 1012 | 0x31fa | 12794 | 3198.6279 | 3198.63 rpm | 42887.6792
769 | 2 | 1006 | 0x81 | 129 | 0.79629 | 0.8% | 42887.6792
770 | 2 | 1084 | 0x1740 | 5952 | -26814.3225 | -26814.32 Pa | 42887.6792
771 | 2 | 1005 | 0x33 | 51 | 11.4096 | 11.41 deg.C | 42887.6792
772 | 2 | 1051 | 0x1e | 30 | 30.5558 | 30.56 kPa | 42887.6792
773 | 2 | 1088 | 0x1aec | 6892 | -78.8837 | -78.88% | 42887.6792
774 | 2 | 1069 | 0x1b | 27 | 10.8885 | 10.89% | 42887.6792
775 | 2 | 1078 | 0x350b | 13579 | 13579.6391 | 13579.64 minutes | 42887.6792
776 | 2 | 1068 | 0xffff | 65535 | 2 | 2.00 ratio | 42887.6792
777 | 2 | 1091 | 0x30 | 48 | 18.85 | 18.85% | 42887.6792
778 | 2 | 1086 | 0x6cd3 | 27859 | -14.6457 | -14.65% | 42887.6792
779 | 2 | 1012 | 0x31f7 | 12791 | 3197.8638 | 3197.86 rpm | 42887.6792
780 | 2 | 1082 | 0x79 | 121 | 47.5336 | 47.53% | 42887.6792
781 | 2 | 1045 | 0x1a | 26 | -79.0446 | -79.04% | 42887.6792
782 | 2 | 1063 | 0x5f8a | 24458 | 2405.8459 | 2405.85 deg.C | 42887.6792
783 | 2 | 1015 | 0x6e | 110 | 70.2348 | 70.23 dec.C | 42887.6792
784 | 2 | 1061 | 0xfbc | 4028 | 362.8675 | 362.87 deg.C | 42887.6792
785 | 2 | 1070 | 0x64 | 100 | 60.2711 | 60.27 deg.C | 42887.6792
786 | 2 | 1089 | 0x6b3b | 27451 | 274517.9253 | 274517.93 kPa | 42887.6792
787 | 2 | 1086 | 0x6b3a | 27450 | -15.8995 | -15.9% | 42887.6792
788 | 2 | 1004 | 0x3a | 58 | 22.8254 | 22.83% | 42887.6792
789 | 2 | 1062 | 0x28d0 | 10448 | 1004.8259 | 1004.83 deg.C | 42887.6792
790 | 2 | 1061 | 0xfb2 | 4018 | 361.8288 | 361.83 deg.C | 42887.6792
791 | 2 | 1063 | 0x5f78 | 24440 | 2404.0548 | 2404.05 deg.C | 42887.6792
792 | 2 | 1005 | 0x35 | 53 | 13.2982 | 13.30 deg.C | 42887.6792
793 | 2 | 1047 | 0x5e | 94 | 37.2209 | 37.22% | 42887.6792
794 | 2 | 1090 | 0x3c | 60 | 23.9137 | 23.91% | 42887.6792
795 | 2 | 1048 | 0x64 | 100 | 100.7016 | 100.70 count | 42887.6792
796 | 2 | 1047 | 0x5b | 91 | 35.757 | 35.76% | 42887.6792
797 | 2 | 1063 | 0x5f78 | 24440 | 2404.0713 | 2404.07 deg.C | 42887.6792
798 | 2 | 1017 | 0x9 | 9 | 3.7394 | 3.74% | 42887.6792
799 | 2 | 1069 | 0x1e | 30 | 12.0413 | 12.04% | 42887.6792
800 | 2 | 1072 | 0x1 | 1 | 0.62942 | 0.63% | 42887.6792
801 | 2 | 1035 | 0x2376 | 9078 | 90788.5804 | 90788.58 kPa | 42887.6792
802 | 2 | 1047 | 0x59 | 89 | 35.0355 | 35.04% | 42887.6792
803 | 2 | 1046 | 0x76 | 118 | 46.2917 | 46.29% | 42887.6792
804 | 2 | 1068 | 0x3d02 | 15618 | 0.47663 | 0.48 ratio | 42887.6792
805 | 2 | 1006 | 0x81 | 129 | 1.225 | 1.22% | 42887.6792
806 | 2 | 1098 | 0x2b | 43 | -81.4463 | -81.45% | 42887.6792
807 | 2 | 1072 | 0x3 | 3 | 1.4534 | 1.45% | 42887.6792
808 | 2 | 1005 | 0x33 | 51 | 11.3777 | 11.38 deg.C | 42887.6792
809 | 2 | 1048 | 0x66 | 102 | 102.4996 | 102.50 count | 42887.6792
810 | 2 | 1047 | 0x5b | 91 | 35.8723 | 35.87% | 42887.6792
811 | 2 | 1008 | 0x45 | 69 | -44.6214 | -44.62% | 42887.6792
812 | 2 | 1075 | 0x22 | 34 | 13.4829 | 13.48% | 42887.6792
813 | 2 | 1066 | 0x5248 | 21064 | 21.0649 | 21.06 V | 42887.6792
814 | 2 | 1087 | 0x172c | 5932 | -81.8232 | -81.82% | 42887.6792
815 | 2 | 1066 | 0x5110 | 20752 | 20.7528 | 20.75 V | 42887.6792
816 | 2 | 1051 | 0x1e | 30 | 30.3681 | 30.37 kPa | 42887.6792
817 | 2 | 1091 | 0x33 | 51 | 20.2325 | 20.23% | 42887.6792
818 | 2 | 1071 | 0x4f | 79 | 31.371 | 31.37% | 42887.6792
819 | 2 | 1067 | 0x52ff | 21247 | 8332.341 | 8332% | 42887.6792
820 | 2 | 1085 | 0x3e5b | 15963 | -51.0915 | -51.09% | 42887.6792
821 | 2 | 1006 | 0x83 | 131 | 2.4611 | 2.46% | 42887.6792
822 | 2 | 1047 | 0x5e | 94 | 37.0137 | 37.01% | 42887.6792
823 | 2 | 1061 | 0xfa1 | 4001 | 360.1146 | 360.11 deg.C | 42887.6792
824 | 2 | 1061 | 0xfac | 4012 | 361.2064 | 361.21 deg.C | 42887.6792
825 | 2 | 1072 | 0x5 | 5 | 2.298 | 2.3% | 42887.6792
826 | 2 | 1071 | 0x54 | 84 | 33.2279 | 33.23% | 42887.6792
827 | 2 | 1080 | 0x24ee1c53 | 619584595 | 369.2724 | 369.27 g/s | 42887.6792
828 | 2 | 1007 | 0x6 | 6 | -94.0553 | -94.06% | 42887.6792
829 | 2 | 1087 | 0x17de | 6110 | -81.2802 | -81.28% | 42887.6792
830 | 2 | 1005 | 0x31 | 49 | 9.7257 | 9.73 deg.C | 42887.6792
831 | 2 | 1073 | 0xa | 10 | 4.0082 | 4.01% | 42887.6792
832 | 2 | 1074 | 0x4d | 77 | 30.2775 | 30.28% | 42887.6792
833 | 2 | 1068 | 0x5a6e | 23150 | 0.70649 | 0.71 ratio | 42887.6792
834 | 2 | 1080 | 0x25174801 | 622282753 | 370.8805 | 370.88 g/s | 42887.6792
835 | 2 | 1035 | 0x2376 | 9078 | 90787.6251 | 90787.63 kPa | 42887.6792
836 | 2 | 1077 | 0x1267 | 4711 | 4711.3602 | 4711.36 minutes | 42887.6792
837 | 2 | 1013 | 0x22 | 34 | 34.1209 | 34.12 km/h | 42887.6792
838 | 2 | 1088 | 0x1917 | 6423 | -80.3209 | -80.32% | 42887.6792
839 | 2 | 1071 | 0x59 | 89 | 34.9488 | 34.95% | 42887.6792
840 | 2 | 1094 | 0x371 | 881 | 44.0768 | 44.08 L/h | 42887.6792
841 | 2 | 1090 | 0x3a | 58 | 22.7927 | 22.79% | 42887.6792
842 | 2 | 1067 | 0x52ff | 21247 | 8332.2482 | 8332% | 42887.6792
843 | 2 | 1070 | 0x64 | 100 | 60.5416 | 60.54 deg.C | 42887.6792
844 | 2 | 1099 | 0x1484 | 5252 | 5252.0166 | 5252.02 Nm | 42887.6792
845 | 2 | 1009 | 0x16 | 22 | -81.0362 | -81.04% | 42887.6792
846 | 2 | 1015 | 0x6f | 111 | 71.7952 | 71.80 dec.C | 42887.6792
847 | 2 | 1005 | 0x30 | 48 | 8.4987 | 8.50 deg.C | 42887.6792
848 | 2 | 1074 | 0x4a | 74 | 29.1814 | 29.18% | 42887.6792
849 | 2 | 1008 | 0x46 | 70 | -43.551 | -43.55% | 42887.6792
850 | 2 | 1093 | 0x7cf7 | 31991 | 39.9335 | 39.93 deg.C | 42887.6792
851 | 2 | 1071 | 0x56 | 86 | 34.095 | 34.09% | 42887.6792
852 | 2 | 1080 | 0x25388d1e | 624463134 | 372.18 | 372.18 g/s | 42887.6792
853 | 2 | 1082 | 0x7c | 124 | 48.8325 | 48.83% | 42887.6792
854 | 2 | 1082 | 0x79 | 121 | 47.7977 | 47.8% | 42887.6792
855 | 2 | 1045 | 0x19 | 25 | -80.056 | -80.06% | 42887.6792
856 | 2 | 1063 | 0x5f85 | 24453 | 2405.3209 | 2405.32 deg.C | 42887.6792
857 | 2 | 1073 | 0xc | 12 | 4.8712 | 4.87% | 42887.6792
858 | 2 | 1071 | 0x56 | 86 | 34.1056 | 34.11% | 42887.6792
859 | 2 | 1047 | 0x5f | 95 | 37.3898 | 37.39% | 42887.6792
860 | 2 | 1066 | 0x4c97 | 19607 | 19.6072 | 19.61 V | 42887.6792
861 | 2 | 1033 | 0x41b1 | 16817 | 16817.8085 | 16817.81 km | 42887.6792
862 | 2 | 1078 | 0x350d | 13581 | 13581.0632 | 13581.06 minutes | 42887.6792
863 | 2 | 1070 | 0x66 | 102 | 62.3398 | 62.34 deg.C | 42887.6792
864 | 2 | 1033 | 0x41af | 16815 | 16815.9071 | 16815.91 km | 42887.6792
865 | 2 | 1035 | 0x2376 | 9078 | 90787.1876 | 90787.19 kPa | 42887.6792
866 | 2 | 1088 | 0x175c | 5980 | -81.6777 | -81.68% | 42887.6792
867 | 2 | 1093 | 0x7c39 | 31801 | 38.4508 | 38.45 deg.C | 42887.6792
868 | 2 | 1083 | 0x44b | 1099 | 5.4967 | 5.50 kPa | 42887.6792
869 | 2 | 1063 | 0x5f8e | 24462 | 2406.2063 | 2406.21 deg.C | 42887.6792
870 | 2 | 1067 | 0x5300 | 21248 | 8332.6959 | 8333% | 42887.6792
871 | 2 | 1004 | 0x36 | 54 | 21.5665 | 21.57% | 42887.6792
872 | 2 | 1074 | 0x48 | 72 | 28.5385 | 28.54% | 42887.6792
873 | 2 | 1068 | 0x8d8a | 36234 | 1.1058 | 1.11 ratio | 42887.6792
874 | 2 | 1070 | 0x67 | 103 | 63.0942 | 63.09 deg.C | 42887.6792
875 | 2 | 1099 | 0x1485 | 5253 | 5253.9817 | 5253.98 Nm | 42887.6792
876 | 2 | 1071 | 0x53 | 83 | 32.7511 | 32.75% | 42887.6792
877 | 2 | 1078 | 0x350e | 13582 | 13582.7409 | 13582.74 minutes | 42887.6792
878 | 2 | 1082 | 0x77 | 119 | 47.0186 | 47.02% | 42887.6792
879 | 2 | 1098 | 0x2b | 43 | -81.8888 | -81.89% | 42887.6792
880 | 2 | 1083 | 0x3ad | 941 | 4.7054 | 4.71 kPa | 42887.6792
881 | 2 | 1074 | 0x47 | 71 | 27.9815 | 27.98% | 42887.6792
882 | 2 | 1077 | 0x1267 | 4711 | 4711.5502 | 4711.55 minutes | 42887.6792
883 | 2 | 1090 | 0x3c | 60 | 23.9039 | 23.9% | 42887.6792
884 | 2 | 1061 | 0xfb5 | 4021 | 362.1396 | 362.14 deg.C | 42887.6792
885 | 2 | 1063 | 0x5f8a | 24458 | 2405.8912 | 2405.89 deg.C | 42887.6792
886 | 2 | 1067 | 0x52fc | 21244 | 8331.2228 | 8331% | 42887.6792
887 | 2 | 1013 | 0x20 | 32 | 32.1538 | 32.15 km/h | 42887.6792
888 | 2 | 1097 | 0x49 | 73 | -51.4899 | -51.49% | 42887.6792
889 | 2 | 1092 | 0x6c | 108 | 68.0646 | 68.06 deg.C | 42887.6792
890 | 2 | 1085 | 0x3df5 | 15861 | -51.4045 | -51.4% | 42887.6792
891 | 2 | 1035 | 0x2376 | 9078 | 90788.8165 | 90788.82 kPa | 42887.6792
892 | 2 | 1087 | 0x1725 | 5925 | -81.8471 | -81.85% | 42887.6792
893 | 2 | 1078 | 0x350d | 13581 | 13581.5172 | 13581.52 minutes | 42887.6792
894 | 2 | 1007 | 0x4 | 4 | -95.131 | -95.13% | 42887.6792
895 | 2 | 1033 | 0x41ae | 16814 | 16814.0441 | 16814.04 km | 42887.6792
896 | 2 | 1069 | 0x1c | 28 | 11.2097 | 11.21% | 42887.6792
897 | 2 | 1013 | 0x1f | 31 | 31.3815 | 31.38 km/h | 42887.6792
898 | 2 | 1050 | -0x4368 | -17256 | -4314.1807 | -4314.18 Pa | 42887.6792
899 | 2 | 1068 | 0xf2ef | 62191 | 1.8979 | 1.90 ratio | 42887.6792
900 | 2 | 1082 | 0x79 | 121 | 47.4649 | 47.46% | 42887.6792
901 | 2 | 1004 | 0x36 | 54 | 21.4232 | 21.42% | 42887.6792
902 | 2 | 1091 | 0x2e | 46 | 18.3542 | 18.35% | 42887.6792
903 | 2 | 1094 | 0x360 | 864 | 43.2306 | 43.23 L/h | 42887.6792
904 | 2 | 1060 | 0x640f | 25615 | 2521.5502 | 2521.55 deg.C | 42887.6792
905 | 2 | 1031 | 0x2c4a | 11338 | 11338.5146 | 11338.51 seconds | 42887.6792
906 | 2 | 1035 | 0x2376 | 9078 | 90787.622 | 90787.62 kPa | 42887.6792
907 | 2 | 1006 | 0x84 | 132 | 3.2165 | 3.22% | 42887.6792
908 | 2 | 1099 | 0x1484 | 5252 | 5252.6843 | 5252.68 Nm | 42887.6792
909 | 2 | 1076 | 0x51 | 81 | 32.0252 | 32.03% | 42887.6792
910 | 2 | 1074 | 0x42 | 66 | 26.0049 | 26% | 42887.6792
911 | 2 | 1085 | 0x3e4b | 15947 | -51.1406 | -51.14% | 42887.6792
912 | 2 | 1088 | 0x1875 | 6261 | -80.8152 | -80.82% | 42887.6792
913 | 2 | 1016 | 0x7d11 | 32017 | 320.1793 | 320.18 grams/sec | 42887.6792
914 | 2 | 1080 | 0x255e95a7 | 626955687 | 373.6656 | 373.67 g/s | 42887.6792
915 | 2 | 1097 | 0x4b | 75 | -49.7514 | -49.75% | 42887.6792
916 | 2 | 1097 | 0x4c | 76 | -48.4631 | -48.46% | 42887.6792
917 | 2 | 1074 | 0x45 | 69 | 27.4334 | 27.43% | 42887.6792
918 | 2 | 1074 | 0x42 | 66 | 26.195 | 26.2% | 42887.6792
919 | 2 | 1068 | 0x38b3 | 14515 | 0.44297 | 0.44 ratio | 42887.6792
920 | 2 | 1051 | 0x1f | 31 | 31.7417 | 31.74 kPa | 42887.6792
921 | 2 | 1087 | 0x16f6 | 5878 | -81.9888 | -81.99% | 42887.6792
922 | 2 | 1093 | 0x7b8d | 31629 | 37.1029 | 37.10 deg.C | 42887.6792
923 | 2 | 1093 | 0x7bb5 | 31669 | 37.4162 | 37.42 deg.C | 42887.6792
924 | 2 | 1084 | 0x173e | 5950 | -26816.2284 | -26816.23 Pa | 42887.6792
925 | 2 | 1046 | 0x74 | 116 | 45.6887 | 45.69% | 42887.6792
926 | 2 | 1035 | 0x2376 | 9078 | 90786.5691 | 90786.57 kPa | 42887.6792
927 | 2 | 1007 | 0x3 | 3 | -96.6532 | -96.65% | 42887.6792
928 | 2 | 1013 | 0x20 | 32 | 32.4975 | 32.50 km/h | 42887.6792
929 | 2 | 1006 | 0x84 | 132 | 3.8454 | 3.85% | 42887.6792
930 | 2 | 1047 | 0x5d | 93 | 36.5211 | 36.52% | 42887.6792
931 | 2 | 1077 | 0x1269 | 4713 | 4713.4373 | 4713.44 minutes | 42887.6792
932 | 2 | 1009 | 0x14 | 20 | -82.6162 | -82.62% | 42887.6792
933 | 2 | 1069 | 0x1b | 27 | 10.7878 | 10.79% | 42887.6792
934 | 2 | 1069 | 0x1e | 30 | 11.8357 | 11.84% | 42887.6792
935 | 2 | 1044 | 0x1 | 1 | 0.59856 | 0.6% | 42887.6792
936 | 2 | 1008 | 0x48 | 72 | -42.5802 | -42.58% | 42887.6792
937 | 2 | 1063 | 0x5f7e | 24446 | 2404.68 | 2404.68 deg.C | 42887.6792
938 | 2 | 1044 | 0x6 | 6 | 2.5812 | 2.58% | 42887.6792
939 | 2 | 1082 | 0x74 | 116 | 45.6811 | 45.68% | 42887.6792
940 | 2 | 1050 | -0x4364 | -17252 | -4313.0756 | -4313.08 Pa | 42887.6792
941 | 2 | 1008 | 0x4a | 74 | -40.7964 | -40.8% | 42887.6792
942 | 2 | 1091 | 0x32 | 50 | 19.8235 | 19.82% | 42887.6792
943 | 2 | 1050 | -0x435d | -17245 | -4311.3223 | -4311.32 Pa | 42887.6792
944 | 2 | 1069 | 0x1b | 27 | 10.5948 | 10.59% | 42887.6792
945 | 2 | 1094 | 0x33d | 829 | 41.4949 | 41.49 L/h | 42887.6792
946 | 2 | 1075 | 0x21 | 33 | 13.0534 | 13.05% | 42887.6792
947 | 2 | 1072 | 0x0 | 0 | 0.31092 | 0.31% | 42887.6792
948 | 2 | 1013 | 0x20 | 32 | 32.957 | 32.96 km/h | 42887.6792
949 | 2 | 1007 | 0x3 | 3 | -95.897 | -95.9% | 42887.6792
950 | 2 | 1048 | 0x67 | 103 | 103.1644 | 103.16 count | 42887.6792
951 | 2 | 1088 | 0x17af | 6063 | -81.4236 | -81.42% | 42887.6792
952 | 2 | 1086 | 0x6910 | 26896 | -17.5976 | -17.6% | 42887.6792
953 | 2 | 1075 | 0x20 | 32 | 12.8283 | 12.83% | 42887.6792
954 | 2 | 1090 | 0x3f | 63 | 24.7679 | 24.77% | 42887.6792
955 | 2 | 1072 | 0x1 | 1 | 0.66174 | 0.66% | 42887.6792
956 | 2 | 1015 | 0x71 | 113 | 73.774 | 73.77 dec.C | 42887.6792
957 | 2 | 1099 | 0x1485 | 5253 | 5253.7091 | 5253.71 Nm | 42887.6792
958 | 2 | 1063 | 0x5f8c | 24460 | 2406.0181 | 2406.02 deg.C | 42887.6792
959 | 2 | 1060 | 0x6400 | 25600 | 2520.0592 | 2520.06 deg.C | 42887.6792
960 | 2 | 1011 | 0x15 | 21 | 21.8657 | 21.87 kPa | 42887.6792
961 | 2 | 1011 | 0x17 | 23 | 23.2196 | 23.22 kPa | 42887.6792
962 | 2 | 1080 | 0x255e4064 | 626933860 | 373.6526 | 373.65 g/s | 42887.6792
963 | 2 | 1050 | -0x4362 | -17250 | -4312.5629 | -4312.56 Pa | 42887.6792
964 | 2 | 1099 | 0x1486 | 5254 | 5254.4739 | 5254.47 Nm | 42887.6792
965 | 2 | 1073 | 0xd | 13 | 5.0981 | 5.1% | 42887.6792
966 | 2 | 1066 | 0x4d8b | 19851 | 19.852 | 19.85 V | 42887.6792
967 | 2 | 1082 | 0x73 | 115 | 45.1707 | 45.17% | 42887.6792
968 | 2 | 1013 | 0x20 | 32 | 32.7031 | 32.70 km/h | 42887.6792
969 | 2 | 1083 | 0x3cc | 972 | 4.8642 | 4.86 kPa | 42887.6792
970 | 2 | 1046 | 0x70 | 112 | 44.0251 | 44.03% | 42887.6792
971 | 2 | 1007 | 0x5 | 5 | -94.5561 | -94.56% | 42887.6792
972 | 2 | 1017 | 0x5 | 5 | 2.2575 | 2.26% | 42887.6792
973 | 2 | 1066 | 0x53fc | 21500 | 21.5009 | 21.50 V | 42887.6792
974 | 2 | 1089 | 0x6b3b | 27451 | 274518.7891 | 274518.79 kPa | 42887.6792
975 | 2 | 1076 | 0x55 | 85 | 33.6837 | 33.68% | 42887.6792
976 | 2 | 1046 | 0x6c | 108 | 42.5572 | 42.56% | 42887.6792
977 | 2 | 1010 | 0x49 | 73 | 221.6413 | 221.64 kPa | 42887.6792
978 | 2 | 1006 | 0x84 | 132 | 3.2524 | 3.25% | 42887.6792
979 | 2 | 1084 | 0x173f | 5951 | -26815.6461 | -26815.65 Pa | 42887.6792
980 | 2 | 1008 | 0x4c | 76 | -39.5358 | -39.54% | 42887.6792
981 | 2 | 1011 | 0x18 | 24 | 24.2217 | 24.22 kPa | 42887.6792
982 | 2 | 1004 | 0x38 | 56 | 21.9611 | 21.96% | 42887.6792
983 | 2 | 1067 | 0x52fd | 21245 | 8331.4829 | 8331% | 42887.6792
984 | 2 | 1093 | 0x7c9f | 31903 | 39.2478 | 39.25 deg.C | 42887.6792
985 | 2 | 1074 | 0x3f | 63 | 24.7222 | 24.72% | 42887.6792
986 | 2 | 1016 | 0x7da5 | 32165 | 321.6588 | 321.66 grams/sec | 42887.6792
987 | 2 | 1093 | 0x7d23 | 32035 | 40.28 | 40.28 deg.C | 42887.6792
988 | 2 | 1094 | 0x32d | 813 | 40.6884 | 40.69 L/h | 42887.6792
989 | 2 | 1097 | 0x4d | 77 | -47.9701 | -47.97% | 42887.6792
990 | 2 | 1048 | 0x68 | 104 | 104.9733 | 104.97 count | 42887.6792
991 | 2 | 1098 | 0x2c | 44 | -80.9936 | -80.99% | 42887.6792
992 | 2 | 1099 | 0x1485 | 5253 | 5253.5582 | 5253.56 Nm | 42887.6792
993 | 2 | 1031 | 0x2c4b | 11339 | 11339.8021 | 11339.80 seconds | 42887.6792
994 | 2 | 1007 | 0x4 | 4 | -95.7 | -95.7% | 42887.6792
995 | 2 | 1017 | 0x2 | 2 | 0.98613 | 0.99% | 42887.6792
996 | 2 | 1047 | 0x5c | 92 | 36.4624 | 36.46% | 42887.6792
997 | 2 | 1044 | 0x4 | 4 | 1.8147 | 1.81% | 42887.6792
998 | 2 | 1094 | 0x32f | 815 | 40.7815 | 40.78 L/h | 42887.6792
999 | 2 | 1050 | -0x435b | -17243 | -4310.9651 | -4310.97 Pa | 42887.6792
1000 | 2 | 1063 | 0x5f8d | 24461 | 2406.1318 | 2406.13 deg.C | 42887.6792